## Data
Header Information | measured depth (ft) | inclination (°) | azimuth (°) | true vertical depth (ft) | northing +N/-S (ft) | easting +E/-W (ft)
Operator Name | 100 | 0 | 0 | 100 | 0 | 0
Encana Oil & Gas | 200 | 0 | 0 | 200 | 0 | 0
Operator Number | 300 | 0 | 0 | 300 | 0 | 0
100185 | 400 | 0 | 0 | 400 | 0 | 0
Well Name and Number | 500 | 0 | 0 | 500 | 0 | 0
Ione 1D-10H | 600 | 1 | 6.85 | 600 | 0.9 | 0.1
API Number (if available) | 700 | 2 | 6.85 | 700 | 3.5 | 0.4
| 800 | 3 | 6.85 | 799.9 | 7.8 | 0.9
Location: QQ SEC TWP RGE | 900 | 4 | 6.85 | 899.7 | 13.9 | 1.7
Section 10 | 1000 | 5 | 6.85 | 999.4 | 21.6 | 2.6
Citing Type: Planned or Actual | 1100 | 6 | 6.85 | 1098.9 | 31.2 | 3.7
Planned | 1200 | 7 | 6.85 | 1198.3 | 42.4 | 5.1
Deviation Indicator | 1300 | 8 | 6.85 | 1297.4 | 55.4 | 6.7
Horizontal | 1400 | 9 | 6.85 | 1396.3 | 70 | 8.4
North Reference | 1500 | 10 | 6.85 | 1494.9 | 86.4 | 10.4
True | 1600 | 11 | 6.85 | 1593.3 | 104.5 | 12.6
Grid Type | 1700 | 12 | 6.85 | 1691.2 | 124.3 | 14.9
#VALUE! | 1800 | 13 | 6.85 | 1788.9 | 145.8 | 17.5
| 1900 | 13 | 6.85 | 1886.3 | 168.1 | 20.2
| 2000 | 13 | 6.85 | 1983.7 | 190.5 | 22.9
| 2100 | 13 | 6.85 | 2081.2 | 212.8 | 25.6
| 2200 | 13 | 6.85 | 2178.6 | 235.1 | 28.2
| 2300 | 13 | 6.85 | 2276.1 | 257.5 | 30.9
| 2400 | 13 | 6.85 | 2373.5 | 279.8 | 33.6
| 2500 | 13 | 6.85 | 2470.9 | 302.1 | 36.3
| 2600 | 13 | 6.85 | 2568.4 | 324.5 | 39
| 2700 | 13 | 6.85 | 2665.8 | 346.8 | 41.7
| 2800 | 13 | 6.85 | 2763.2 | 369.1 | 44.3
| 2900 | 13 | 6.85 | 2860.7 | 391.5 | 47
| 3000 | 13 | 6.85 | 2958.1 | 413.8 | 49.7
| 3100 | 13 | 6.85 | 3055.6 | 436.1 | 52.4
| 3200 | 13 | 6.85 | 3153 | 458.5 | 55.1
| 3300 | 13 | 6.85 | 3250.4 | 480.8 | 57.8
| 3400 | 13 | 6.85 | 3347.9 | 503.2 | 60.4
| 3500 | 13 | 6.85 | 3445.3 | 525.5 | 63.1
| 3600 | 13 | 6.85 | 3542.7 | 547.8 | 65.8
| 3700 | 13 | 6.85 | 3640.2 | 570.2 | 68.5
| 3800 | 13 | 6.85 | 3737.6 | 592.5 | 71.2
| 3815 | 13 | 6.85 | 3752.2 | 595.8 | 71.6
| 3900 | 12.15 | 6.85 | 3835.2 | 614.2 | 73.8
| 4000 | 11.15 | 6.85 | 3933.1 | 634.3 | 76.2
| 4100 | 10.15 | 6.85 | 4031.4 | 652.6 | 78.4
| 4200 | 9.15 | 6.85 | 4130 | 669.3 | 80.4
| 4300 | 8.15 | 6.85 | 4228.9 | 684.2 | 82.2
| 4400 | 7.15 | 6.85 | 4328 | 697.4 | 83.8
| 4500 | 6.15 | 6.85 | 4427.3 | 708.9 | 85.2
| 4600 | 5.15 | 6.85 | 4526.8 | 718.7 | 86.3
| 4700 | 4.15 | 6.85 | 4626.5 | 726.7 | 87.3
| 4800 | 3.15 | 6.85 | 4726.3 | 733 | 88.1
| 4900 | 2.15 | 6.85 | 4826.2 | 737.6 | 88.6
| 5000 | 1.15 | 6.85 | 4926.1 | 740.5 | 89
| 5100 | 0.15 | 6.85 | 5026.1 | 741.6 | 89.1
| 5115 | 0 | 0 | 5041.1 | 741.6 | 89.1
| 5200 | 0 | 0 | 5126.1 | 741.6 | 89.1
| 5300 | 0 | 0 | 5226.1 | 741.6 | 89.1
| 5400 | 0 | 0 | 5326.1 | 741.6 | 89.1
| 5500 | 0 | 0 | 5426.1 | 741.6 | 89.1
| 5600 | 0 | 0 | 5526.1 | 741.6 | 89.1
| 5700 | 0 | 0 | 5626.1 | 741.6 | 89.1
| 5800 | 0 | 0 | 5726.1 | 741.6 | 89.1
| 5900 | 0 | 0 | 5826.1 | 741.6 | 89.1
| 6000 | 0 | 0 | 5926.1 | 741.6 | 89.1
| 6100 | 0 | 0 | 6026.1 | 741.6 | 89.1
| 6200 | 0 | 0 | 6126.1 | 741.6 | 89.1
| 6300 | 0 | 0 | 6226.1 | 741.6 | 89.1
| 6400 | 0 | 0 | 6326.1 | 741.6 | 89.1
| 6500 | 0 | 0 | 6426.1 | 741.6 | 89.1
| 6604.7 | 0 | 0 | 6530.8 | 741.6 | 89.1
| 6650 | 3.62 | 180 | 6576.1 | 740.2 | 89.1
| 6700 | 7.62 | 180 | 6625.8 | 735.3 | 89.1
| 6750 | 11.62 | 180 | 6675.1 | 727 | 89.1
| 6800 | 15.62 | 180 | 6723.7 | 715.2 | 89.1
| 6850 | 19.62 | 180 | 6771.3 | 700 | 89.1
| 6900 | 23.62 | 180 | 6817.8 | 681.6 | 89.1
| 6950 | 27.62 | 180 | 6862.9 | 660 | 89.1
| 7000 | 31.62 | 180 | 6906.3 | 635.3 | 89.1
| 7050 | 35.62 | 180 | 6948 | 607.6 | 89.1
| 7100 | 39.62 | 180 | 6987.6 | 577.1 | 89.1
| 7150 | 43.62 | 180 | 7024.9 | 543.9 | 89.1
| 7200 | 47.62 | 180 | 7059.9 | 508.2 | 89.1
| 7250 | 51.62 | 180 | 7092.3 | 470.1 | 89.1
| 7300 | 55.62 | 180 | 7121.9 | 429.8 | 89.1
| 7350 | 59.62 | 180 | 7148.7 | 387.6 | 89.1
| 7400 | 63.62 | 180 | 7172.4 | 343.6 | 89.1
| 7450 | 67.62 | 180 | 7193.1 | 298.1 | 89.1
| 7500 | 71.62 | 180 | 7210.5 | 251.2 | 89.1
| 7550 | 75.62 | 180 | 7224.6 | 203.3 | 89.1
| 7600 | 79.62 | 180 | 7235.3 | 154.4 | 89.1
| 7650 | 83.62 | 180 | 7242.6 | 105 | 89.1
| 7700 | 87.62 | 180 | 7246.4 | 55.1 | 89.1
| 7729.7 | 90 | 180 | 7247 | 25.4 | 89.1
| 7800 | 90 | 180 | 7247 | -44.9 | 89.2
| 7900 | 90 | 180 | 7247 | -144.9 | 89.2
| 8000 | 90 | 180 | 7247 | -244.9 | 89.2
| 8100 | 90 | 180 | 7247 | -344.9 | 89.2
| 8200 | 90 | 180 | 7247 | -444.9 | 89.2
| 8300 | 90 | 180 | 7247 | -544.9 | 89.2
| 8400 | 90 | 180 | 7247 | -644.9 | 89.2
| 8500 | 90 | 180 | 7247 | -744.9 | 89.2
| 8600 | 90 | 180 | 7247 | -844.9 | 89.2
| 8700 | 90 | 180 | 7247 | -944.9 | 89.2
| 8800 | 90 | 180 | 7247 | -1044.9 | 89.2
| 8900 | 90 | 180 | 7247 | -1144.9 | 89.2
| 9000 | 90 | 180 | 7247 | -1244.9 | 89.2
| 9100 | 90 | 180 | 7247 | -1344.9 | 89.3
| 9200 | 90 | 180 | 7247 | -1444.9 | 89.3
| 9300 | 90 | 180 | 7247 | -1544.9 | 89.3
| 9400 | 90 | 180 | 7247 | -1644.9 | 89.3
| 9500 | 90 | 180 | 7247 | -1744.9 | 89.3
| 9600 | 90 | 180 | 7247 | -1844.9 | 89.3
| 9700 | 90 | 180 | 7247 | -1944.9 | 89.3
| 9800 | 90 | 180 | 7247 | -2044.9 | 89.3
| 9900 | 90 | 180 | 7247 | -2144.9 | 89.3
| 10000 | 90 | 180 | 7247 | -2244.9 | 89.3
| 10100 | 90 | 180 | 7247 | -2344.9 | 89.3
| 10200 | 90 | 180 | 7247 | -2444.9 | 89.3
| 10300 | 90 | 180 | 7247 | -2544.9 | 89.3
| 10400 | 90 | 180 | 7247 | -2644.9 | 89.3
| 10500 | 90 | 180 | 7247 | -2744.9 | 89.4
| 10600 | 90 | 180 | 7247 | -2844.9 | 89.4
| 10700 | 90 | 180 | 7247 | -2944.9 | 89.4
| 10800 | 90 | 180 | 7247 | -3044.9 | 89.4
| 10900 | 90 | 180 | 7247 | -3144.9 | 89.4
| 11000 | 90 | 180 | 7247 | -3244.9 | 89.4
| 11100 | 90 | 180 | 7247 | -3344.9 | 89.4
| 11200 | 90 | 180 | 7247 | -3444.9 | 89.4
| 11300 | 90 | 180 | 7247 | -3544.9 | 89.4
| 11400 | 90 | 180 | 7247 | -3644.9 | 89.4
| 11500 | 90 | 180 | 7247 | -3744.9 | 89.4
| 11600 | 90 | 180 | 7247 | -3844.9 | 89.4
| 11700 | 90 | 180 | 7247 | -3944.9 | 89.4
| 11800 | 90 | 180 | 7247 | -4044.9 | 89.5
| 11816.8 | 90 | 180 | 7247 | -4061.7 | 89.5

## Lookup (hidden)
North Reference | RetunValue | Grid Type | ReturnValue | Deviation Indicator | ReturnValue
| 2 |  | 0 |  | 4
True |  | SPCS-Colorado Central-NAD27 |  | Directional
Grid |  | SPCS-Colorado Central-NAD83 |  | High Angle
|  | SPCS-Colorado North-NAD27 |  | Horizontal
SPCS-Colorado North-NAD83
SPCS-Colorado South-NAD27
SPCS-Colorado South-NAD83
UTM-Zone 12 NAD27
UTM-Zone 12 NAD83
UTM-Zone 13 NAD27
UTM-Zone 13 NAD83