## Data
Header Information | measured depth (ft) | inclination (°) | azimuth (°) | true vertical depth (ft) | northing +N/-S (ft) | easting +E/-W (ft)
Operator Name | 0 | 0 | 0 | 0 | 0 | 0
Encana Oil & Gas (USA) Inc. | 100 | 0 | 0 | 100 | 0 | 0
Operator Number | 200 | 0 | 0 | 200 | 0 | 0
100185 | 300 | 1 | 126.3 | 300 | -0.5 | 0.7
Well Name and Number | 400 | 2 | 126.3 | 400 | -2.1 | 2.8
Mathews 4G-14H | 500 | 3 | 126.3 | 499.9 | -4.6 | 6.3
API Number (if available) | 600 | 4 | 126.3 | 599.7 | -8.3 | 11.2
| 700 | 5 | 126.3 | 699.4 | -12.9 | 17.6
Location: QQ SEC TWP RGE | 800 | 6 | 126.3 | 798.9 | -18.6 | 25.3
Section 14-T1N-R66W | 900 | 7 | 126.3 | 898.3 | -25.3 | 34.4
Citing Type: Planned or Actual | 1000 | 8 | 126.3 | 997.4 | -33 | 44.9
Planned | 1100 | 9 | 126.3 | 1096.3 | -41.8 | 56.9
Deviation Indicator | 1200 | 10 | 126.3 | 1194.9 | -51.5 | 70.2
Horizontal | 1300 | 10 | 126.3 | 1293.4 | -61.8 | 84.1
North Reference | 1400 | 10 | 126.3 | 1391.9 | -72.1 | 98.1
True | 1500 | 10 | 126.3 | 1490.4 | -82.4 | 112.1
Grid Type | 1600 | 10 | 126.3 | 1588.9 | -92.7 | 126.1
#VALUE! | 1700 | 10 | 126.3 | 1687.3 | -102.9 | 140.1
| 1800 | 10 | 126.3 | 1785.8 | -113.2 | 154.1
| 1900 | 10 | 126.3 | 1884.3 | -123.5 | 168.1
| 2000 | 10 | 126.3 | 1982.8 | -133.8 | 182.1
| 2100 | 10 | 126.3 | 2081.3 | -144.1 | 196.1
| 2200 | 10 | 126.3 | 2179.7 | -154.3 | 210.1
| 2300 | 10 | 126.3 | 2278.2 | -164.6 | 224.1
| 2400 | 10 | 126.3 | 2376.7 | -174.9 | 238.1
| 2500 | 10 | 126.3 | 2475.2 | -185.2 | 252.1
| 2600 | 10 | 126.3 | 2573.7 | -195.5 | 266.1
| 2700 | 10 | 126.3 | 2672.1 | -205.7 | 280.1
| 2800 | 10 | 126.3 | 2770.6 | -216 | 294.1
| 2900 | 10 | 126.3 | 2869.1 | -226.3 | 308.1
| 3000 | 10 | 126.3 | 2967.6 | -236.6 | 322.1
| 3100 | 10 | 126.3 | 3066.1 | -246.9 | 336.1
| 3200 | 10 | 126.3 | 3164.5 | -257.1 | 350
| 3300 | 10 | 126.3 | 3263 | -267.4 | 364
| 3400 | 10 | 126.3 | 3361.5 | -277.7 | 378
| 3500 | 10 | 126.3 | 3460 | -288 | 392
| 3600 | 10 | 126.3 | 3558.5 | -298.3 | 406
| 3700 | 10 | 126.3 | 3657 | -308.5 | 420
| 3800 | 10 | 126.3 | 3755.4 | -318.8 | 434
| 3900 | 10 | 126.3 | 3853.9 | -329.1 | 448
| 4000 | 10 | 126.3 | 3952.4 | -339.4 | 462
| 4100 | 10 | 126.3 | 4050.9 | -349.7 | 476
| 4200 | 10 | 126.3 | 4149.4 | -359.9 | 490
| 4300 | 10 | 126.3 | 4247.8 | -370.2 | 504
| 4400 | 10 | 126.3 | 4346.3 | -380.5 | 518
| 4500 | 10 | 126.3 | 4444.8 | -390.8 | 532
| 4560 | 10 | 126.3 | 4503.9 | -396.9 | 540.4
| 4600 | 9.6 | 126.3 | 4543.3 | -401 | 545.9
| 4700 | 8.6 | 126.3 | 4642 | -410.3 | 558.6
| 4800 | 7.6 | 126.3 | 4741 | -418.7 | 570
| 4900 | 6.6 | 126.3 | 4840.3 | -426 | 579.9
| 5000 | 5.6 | 126.3 | 4939.7 | -432.3 | 588.5
| 5100 | 4.6 | 126.3 | 5039.3 | -437.6 | 595.7
| 5200 | 3.6 | 126.3 | 5139.1 | -441.8 | 601.4
| 5300 | 2.6 | 126.3 | 5238.9 | -445 | 605.8
| 5400 | 1.6 | 126.3 | 5338.8 | -447.2 | 608.7
| 5500 | 0.6 | 126.3 | 5438.8 | -448.3 | 610.3
| 5560 | 0 | 0 | 5498.8 | -448.5 | 610.5
| 5600 | 0 | 0 | 5538.8 | -448.5 | 610.5
| 5700 | 0 | 0 | 5638.8 | -448.5 | 610.5
| 5800 | 0 | 0 | 5738.8 | -448.5 | 610.5
| 5900 | 0 | 0 | 5838.8 | -448.5 | 610.5
| 6000 | 0 | 0 | 5938.8 | -448.5 | 610.5
| 6100 | 0 | 0 | 6038.8 | -448.5 | 610.5
| 6200 | 0 | 0 | 6138.8 | -448.5 | 610.5
| 6300 | 0 | 0 | 6238.8 | -448.5 | 610.5
| 6400 | 0 | 0 | 6338.8 | -448.5 | 610.5
| 6500 | 0 | 0 | 6438.8 | -448.5 | 610.5
| 6600 | 0 | 0 | 6538.8 | -448.5 | 610.5
| 6700 | 0 | 0 | 6638.8 | -448.5 | 610.5
| 6756 | 0 | 0 | 6694.8 | -448.5 | 610.5
| 6800 | 3.52 | 0 | 6738.8 | -447.1 | 610.5
| 6850 | 7.52 | 0 | 6788.5 | -442.3 | 610.5
| 6900 | 11.52 | 0 | 6837.8 | -434.1 | 610.5
| 6950 | 15.52 | 0 | 6886.5 | -422.4 | 610.5
| 7000 | 19.52 | 0 | 6934.1 | -407.3 | 610.5
| 7050 | 23.52 | 0 | 6980.6 | -389 | 610.5
| 7100 | 27.52 | 0 | 7025.7 | -367.4 | 610.5
| 7150 | 31.52 | 0 | 7069.2 | -342.8 | 610.5
| 7200 | 35.52 | 0 | 7110.9 | -315.2 | 610.5
| 7250 | 39.52 | 0 | 7150.6 | -284.8 | 610.5
| 7300 | 43.52 | 0 | 7188 | -251.6 | 610.5
| 7350 | 47.52 | 0 | 7223 | -216 | 610.5
| 7400 | 51.52 | 0 | 7255.5 | -177.9 | 610.5
| 7450 | 55.52 | 0 | 7285.2 | -137.7 | 610.5
| 7500 | 59.52 | 0 | 7312 | -95.6 | 610.5
| 7550 | 63.52 | 0 | 7335.9 | -51.6 | 610.5
| 7600 | 67.52 | 0 | 7356.6 | -6.1 | 610.5
| 7650 | 71.52 | 0 | 7374.1 | 40.7 | 610.5
| 7700 | 75.52 | 0 | 7388.3 | 88.6 | 610.5
| 7750 | 79.52 | 0 | 7399.1 | 137.4 | 610.5
| 7800 | 83.52 | 0 | 7406.4 | 186.9 | 610.5
| 7850 | 87.52 | 0 | 7410.3 | 236.7 | 610.5
| 7881 | 90 | 0 | 7411 | 267.7 | 610.5
| 7900 | 90 | 0 | 7411 | 286.7 | 610.5
| 8000 | 90 | 0 | 7411 | 386.7 | 610.5
| 8100 | 90 | 0 | 7411 | 486.7 | 610.5
| 8200 | 90 | 0 | 7411 | 586.7 | 610.5
| 8300 | 90 | 0 | 7411 | 686.7 | 610.5
| 8400 | 90 | 0 | 7411 | 786.7 | 610.5
| 8500 | 90 | 0 | 7411 | 886.7 | 610.5
| 8600 | 90 | 0 | 7411 | 986.7 | 610.5
| 8700 | 90 | 0 | 7411 | 1086.7 | 610.5
| 8800 | 90 | 0 | 7411 | 1186.7 | 610.5
| 8900 | 90 | 0 | 7411 | 1286.7 | 610.5
| 9000 | 90 | 0 | 7411 | 1386.7 | 610.5
| 9100 | 90 | 0 | 7411 | 1486.7 | 610.5
| 9200 | 90 | 0 | 7411 | 1586.7 | 610.5
| 9300 | 90 | 0 | 7411 | 1686.7 | 610.5
| 9400 | 90 | 0 | 7411 | 1786.7 | 610.5
| 9500 | 90 | 0 | 7411 | 1886.7 | 610.5
| 9600 | 90 | 0 | 7411 | 1986.7 | 610.5
| 9700 | 90 | 0 | 7411 | 2086.7 | 610.5
| 9800 | 90 | 0 | 7411 | 2186.7 | 610.5
| 9900 | 90 | 0 | 7411 | 2286.7 | 610.5
| 10000 | 90 | 0 | 7411 | 2386.7 | 610.5
| 10100 | 90 | 0 | 7411 | 2486.7 | 610.5
| 10200 | 90 | 0 | 7411 | 2586.7 | 610.5
| 10300 | 90 | 0 | 7411 | 2686.7 | 610.5
| 10400 | 90 | 0 | 7411 | 2786.7 | 610.5
| 10500 | 90 | 0 | 7411 | 2886.7 | 610.5
| 10600 | 90 | 0 | 7411 | 2986.7 | 610.5
| 10700 | 90 | 0 | 7411 | 3086.7 | 610.5
| 10800 | 90 | 0 | 7411 | 3186.7 | 610.5
| 10900 | 90 | 0 | 7411 | 3286.7 | 610.5
| 11000 | 90 | 0 | 7411 | 3386.7 | 610.5
| 11100 | 90 | 0 | 7411 | 3486.7 | 610.5
| 11200 | 90 | 0 | 7411 | 3586.7 | 610.5
| 11300 | 90 | 0 | 7411 | 3686.7 | 610.5
| 11400 | 90 | 0 | 7411 | 3786.7 | 610.5
| 11500 | 90 | 0 | 7411 | 3886.7 | 610.5
| 11600 | 90 | 0 | 7411 | 3986.7 | 610.5
| 11700 | 90 | 0 | 7411 | 4086.7 | 610.5
| 11800 | 90 | 0 | 7411 | 4186.7 | 610.5
| 11900 | 90 | 0 | 7411 | 4286.7 | 610.5
| 11970 | 90 | 0 | 7411 | 4356.7 | 610.5

## Lookup (hidden)
North Reference | RetunValue | Grid Type | ReturnValue | Deviation Indicator | ReturnValue
| 2 |  | 0 |  | 4
True |  | SPCS-Colorado Central-NAD27 |  | Directional
Grid |  | SPCS-Colorado Central-NAD83 |  | High Angle
|  | SPCS-Colorado North-NAD27 |  | Horizontal
SPCS-Colorado North-NAD83
SPCS-Colorado South-NAD27
SPCS-Colorado South-NAD83
UTM-Zone 12 NAD27
UTM-Zone 12 NAD83
UTM-Zone 13 NAD27
UTM-Zone 13 NAD83