## Data
Header Information | measured depth (ft) | inclination (°) | azimuth (°) | true vertical depth (ft) | northing +N/-S (ft) | easting +E/-W (ft)
Operator Name | 0 | 0 | 0 | 0 | 0 | 0
KERR-MCGEE OIL & GAS ONSHORE LP | 1100 | 0 | 0 | 1100 | 0 | 0
Operator Number | 1200 | 2 | 295.156 | 1199.98 | 0.74 | -1.58
47120 | 1300 | 4 | 295.156 | 1299.84 | 2.97 | -6.32
Well Name and Number | 1400 | 6 | 295.156 | 1399.45 | 6.67 | -14.21
Turkey Springs 3C-14HZ | 1500 | 8 | 295.156 | 1498.7 | 11.85 | -25.24
API Number (if available) | 1600 | 10 | 295.156 | 1597.47 | 18.5 | -39.39
| 1700 | 12 | 295.156 | 1695.62 | 26.61 | -56.66
Location: QQ SEC TWP RGE | 1800 | 14 | 295.156 | 1793.06 | 36.17 | -77.03
NWNE Sec 23-T2N-R66W | 1900 | 16 | 295.156 | 1889.64 | 47.18 | -100.45
Citing Type: Planned or Actual | 2000 | 17.622 | 295.156 | 1985.29 | 59.58 | -126.86
Planned | 2100 | 17.622 | 295.156 | 2080.59 | 72.45 | -154.26
Deviation Indicator | 2200 | 17.622 | 295.156 | 2175.9 | 85.32 | -181.67
Horizontal | 2300 | 17.622 | 295.156 | 2271.21 | 98.19 | -209.07
North Reference | 2400 | 17.622 | 295.156 | 2366.52 | 111.05 | -236.47
True | 2500 | 17.622 | 295.156 | 2461.82 | 123.92 | -263.87
Grid Type | 2600 | 17.622 | 295.156 | 2557.13 | 136.79 | -291.28
#VALUE! | 2700 | 17.622 | 295.156 | 2652.44 | 149.66 | -318.68
| 2800 | 17.622 | 295.156 | 2747.75 | 162.53 | -346.08
| 2900 | 17.622 | 295.156 | 2843.05 | 175.4 | -373.48
| 3000 | 17.622 | 295.156 | 2938.36 | 188.27 | -400.89
| 3100 | 17.622 | 295.156 | 3033.67 | 201.14 | -428.29
| 3200 | 17.622 | 295.156 | 3128.98 | 214.01 | -455.69
| 3300 | 17.622 | 295.156 | 3224.28 | 226.88 | -483.09
| 3400 | 17.622 | 295.156 | 3319.59 | 239.75 | -510.5
| 3500 | 17.622 | 295.156 | 3414.9 | 252.61 | -537.9
| 3600 | 17.622 | 295.156 | 3510.2 | 265.48 | -565.3
| 3700 | 17.622 | 295.156 | 3605.51 | 278.35 | -592.7
| 3800 | 17.622 | 295.156 | 3700.82 | 291.22 | -620.11
| 3900 | 17.622 | 295.156 | 3796.13 | 304.09 | -647.51
| 4000 | 17.622 | 295.156 | 3891.43 | 316.96 | -674.91
| 4100 | 17.622 | 295.156 | 3986.74 | 329.83 | -702.31
| 4200 | 17.622 | 295.156 | 4082.05 | 342.7 | -729.72
| 4300 | 17.622 | 295.156 | 4177.36 | 355.57 | -757.12
| 4400 | 17.622 | 295.156 | 4272.66 | 368.44 | -784.52
| 4500 | 17.622 | 295.156 | 4367.97 | 381.31 | -811.92
| 4600 | 17.622 | 295.156 | 4463.28 | 394.17 | -839.33
| 4700 | 17.622 | 295.156 | 4558.59 | 407.04 | -866.73
| 4800 | 17.622 | 295.156 | 4653.89 | 419.91 | -894.13
| 4900 | 17.622 | 295.156 | 4749.2 | 432.78 | -921.53
| 5000 | 17.622 | 295.156 | 4844.51 | 445.65 | -948.94
| 5100 | 17.622 | 295.156 | 4939.81 | 458.52 | -976.34
| 5200 | 17.622 | 295.156 | 5035.12 | 471.39 | -1003.74
| 5300 | 17.622 | 295.156 | 5130.43 | 484.26 | -1031.14
| 5400 | 17.622 | 295.156 | 5225.74 | 497.13 | -1058.55
| 5500 | 17.622 | 295.156 | 5321.04 | 510 | -1085.95
| 5600 | 17.622 | 295.156 | 5416.35 | 522.87 | -1113.35
| 5700 | 17.622 | 295.156 | 5511.66 | 535.74 | -1140.75
| 5800 | 17.622 | 295.156 | 5606.97 | 548.6 | -1168.16
| 5900 | 17.622 | 295.156 | 5702.27 | 561.47 | -1195.56
| 6000 | 17.622 | 295.156 | 5797.58 | 574.34 | -1222.96
| 6100 | 17.622 | 295.156 | 5892.89 | 587.21 | -1250.36
| 6200 | 17.622 | 295.156 | 5988.2 | 600.08 | -1277.77
| 6300 | 16.83 | 295.156 | 6083.58 | 612.84 | -1304.93
| 6400 | 14.83 | 295.156 | 6179.79 | 624.43 | -1329.62
| 6500 | 12.83 | 295.156 | 6276.88 | 634.6 | -1351.26
| 6600 | 10.83 | 295.156 | 6374.75 | 643.31 | -1369.81
| 6700 | 8.83 | 295.156 | 6473.28 | 650.57 | -1385.27
| 6800 | 6.83 | 295.156 | 6572.34 | 656.36 | -1397.6
| 6900 | 4.83 | 295.156 | 6671.82 | 660.68 | -1406.79
| 7000 | 2.83 | 295.156 | 6771.59 | 663.51 | -1412.84
| 7100 | 0.83 | 295.156 | 6871.54 | 664.87 | -1415.73
| 7300 | 5.849 | 0.153 | 7071.43 | 667.98 | -1415.99
| 7400 | 15.849 | 0.153 | 7169.52 | 686.78 | -1415.94
| 7500 | 25.849 | 0.153 | 7262.85 | 722.33 | -1415.85
| 7600 | 35.849 | 0.153 | 7348.6 | 773.54 | -1415.71
| 7700 | 45.849 | 0.153 | 7424.14 | 838.87 | -1415.54
| 7800 | 55.849 | 0.153 | 7487.2 | 916.32 | -1415.33
| 7900 | 65.849 | 0.153 | 7535.85 | 1003.54 | -1415.1
| 8000 | 75.849 | 0.153 | 7568.61 | 1097.89 | -1414.85
| 8100 | 85.849 | 0.153 | 7584.5 | 1196.49 | -1414.58
| 8200 | 90 | 0.153 | 7586 | 1296.45 | -1414.32
| 8300 | 90 | 0.153 | 7586 | 1396.45 | -1414.05
| 8400 | 90 | 0.153 | 7586 | 1496.45 | -1413.79
| 8500 | 90 | 0.153 | 7586 | 1596.45 | -1413.52
| 8600 | 90 | 0.153 | 7586 | 1696.45 | -1413.25
| 8700 | 90 | 0.153 | 7586 | 1796.45 | -1412.99
| 8800 | 90 | 0.153 | 7586 | 1896.45 | -1412.72
| 8900 | 90 | 0.153 | 7586 | 1996.45 | -1412.45
| 9000 | 90 | 0.153 | 7586 | 2096.45 | -1412.19
| 9100 | 90 | 0.153 | 7586 | 2196.45 | -1411.92
| 9200 | 90 | 0.153 | 7586 | 2296.45 | -1411.65
| 9300 | 90 | 0.153 | 7586 | 2396.45 | -1411.39
| 9400 | 90 | 0.153 | 7586 | 2496.45 | -1411.12
| 9500 | 90 | 0.153 | 7586 | 2596.45 | -1410.86
| 9600 | 90 | 0.153 | 7586 | 2696.45 | -1410.59
| 9700 | 90 | 0.153 | 7586 | 2796.45 | -1410.32
| 9800 | 90 | 0.153 | 7586 | 2896.44 | -1410.06
| 9900 | 90 | 0.153 | 7586 | 2996.44 | -1409.79
| 10000 | 90 | 0.153 | 7586 | 3096.44 | -1409.52
| 10100 | 90 | 0.153 | 7586 | 3196.44 | -1409.26
| 10200 | 90 | 0.153 | 7586 | 3296.44 | -1408.99
| 10300 | 90 | 0.153 | 7586 | 3396.44 | -1408.72
| 10400 | 90 | 0.153 | 7586 | 3496.44 | -1408.46
| 10500 | 90 | 0.153 | 7586 | 3596.44 | -1408.19
| 10600 | 90 | 0.153 | 7586 | 3696.44 | -1407.93
| 10700 | 90 | 0.153 | 7586 | 3796.44 | -1407.66
| 10800 | 90 | 0.153 | 7586 | 3896.44 | -1407.39
| 10900 | 90 | 0.153 | 7586 | 3996.44 | -1407.13
| 11000 | 90 | 0.153 | 7586 | 4096.44 | -1406.86
| 11100 | 90 | 0.153 | 7586 | 4196.44 | -1406.59
| 11200 | 90 | 0.153 | 7586 | 4296.44 | -1406.33
| 11300 | 90 | 0.153 | 7586 | 4396.44 | -1406.06
| 11400 | 90 | 0.153 | 7586 | 4496.44 | -1405.8
| 11500 | 90 | 0.153 | 7586 | 4596.44 | -1405.53
| 11600 | 90 | 0.153 | 7586 | 4696.44 | -1405.26
| 11700 | 90 | 0.153 | 7586 | 4796.44 | -1405
| 11800 | 90 | 0.153 | 7586 | 4896.44 | -1404.73
| 11900 | 90 | 0.153 | 7586 | 4996.44 | -1404.46
| 12000 | 90 | 0.153 | 7586 | 5096.44 | -1404.2
| 12100 | 90 | 0.153 | 7586 | 5196.44 | -1403.93
| 12200 | 90 | 0.153 | 7586 | 5296.44 | -1403.66
| 12300 | 90 | 0.153 | 7586 | 5396.44 | -1403.4
| 12400 | 90 | 0.153 | 7586 | 5496.44 | -1403.13
| 12488.97 | 90 | 0.153 | 7586 | 5585.41 | -1402.89

## Lookup (hidden)
North Reference | RetunValue | Grid Type | ReturnValue | Deviation Indicator | ReturnValue
| 2 |  | 0 |  | 4
True |  | SPCS-Colorado Central-NAD27 |  | Directional
Grid |  | SPCS-Colorado Central-NAD83 |  | High Angle
|  | SPCS-Colorado North-NAD27 |  | Horizontal
SPCS-Colorado North-NAD83
SPCS-Colorado South-NAD27
SPCS-Colorado South-NAD83
UTM-Zone 12 NAD27
UTM-Zone 12 NAD83
UTM-Zone 13 NAD27
UTM-Zone 13 NAD83