## Data
Header Information | measured depth (ft) | inclination (°) | azimuth (°) | true vertical depth (ft) | northing +N/-S (ft) | easting +E/-W (ft)
Operator Name | 0 | 0 | 0 | 0 | 0 | 0
KERR-MCGEE OIL & GAS ONSHORE LP | 1100 | 0 | 0 | 1100 | 0 | 0
Operator Number | 1200 | 2 | 300.7 | 1199.98 | 0.89 | -1.5
47120 | 1300 | 4 | 300.7 | 1299.84 | 3.56 | -6
Well Name and Number | 1400 | 6 | 300.7 | 1399.45 | 8.01 | -13.49
Turkey Springs 3N-14HZ | 1500 | 8 | 300.7 | 1498.7 | 14.23 | -23.97
API Number (if available) | 1600 | 10 | 300.7 | 1597.47 | 22.22 | -37.42
| 1700 | 12 | 300.7 | 1695.62 | 31.96 | -53.83
Location: QQ SEC TWP RGE | 1800 | 14 | 300.7 | 1793.06 | 43.45 | -73.17
NWNE Sec 23-T2N-R66W | 1900 | 14.807 | 300.7 | 1889.81 | 56.35 | -94.91
Citing Type: Planned or Actual | 2000 | 14.807 | 300.7 | 1986.49 | 69.4 | -116.88
Planned | 2100 | 14.807 | 300.7 | 2083.16 | 82.45 | -138.86
Deviation Indicator | 2200 | 14.807 | 300.7 | 2179.84 | 95.49 | -160.83
Horizontal | 2300 | 14.807 | 300.7 | 2276.52 | 108.54 | -182.81
North Reference | 2400 | 14.807 | 300.7 | 2373.2 | 121.59 | -204.78
True | 2500 | 14.807 | 300.7 | 2469.88 | 134.64 | -226.76
Grid Type | 2600 | 14.807 | 300.7 | 2566.56 | 147.68 | -248.73
#VALUE! | 2700 | 14.807 | 300.7 | 2663.24 | 160.73 | -270.71
| 2800 | 14.807 | 300.7 | 2759.92 | 173.78 | -292.68
| 2900 | 14.807 | 300.7 | 2856.6 | 186.83 | -314.65
| 3000 | 14.807 | 300.7 | 2953.28 | 199.87 | -336.63
| 3100 | 14.807 | 300.7 | 3049.96 | 212.92 | -358.6
| 3200 | 14.807 | 300.7 | 3146.64 | 225.97 | -380.58
| 3300 | 14.807 | 300.7 | 3243.32 | 239.02 | -402.55
| 3400 | 14.807 | 300.7 | 3339.99 | 252.06 | -424.53
| 3500 | 14.807 | 300.7 | 3436.67 | 265.11 | -446.5
| 3600 | 14.807 | 300.7 | 3533.35 | 278.16 | -468.48
| 3700 | 14.807 | 300.7 | 3630.03 | 291.21 | -490.45
| 3800 | 14.807 | 300.7 | 3726.71 | 304.25 | -512.43
| 3900 | 14.807 | 300.7 | 3823.39 | 317.3 | -534.4
| 4000 | 14.807 | 300.7 | 3920.07 | 330.35 | -556.37
| 4100 | 14.807 | 300.7 | 4016.75 | 343.39 | -578.35
| 4200 | 14.807 | 300.7 | 4113.43 | 356.44 | -600.32
| 4300 | 14.807 | 300.7 | 4210.11 | 369.49 | -622.3
| 4400 | 14.807 | 300.7 | 4306.79 | 382.54 | -644.27
| 4500 | 14.807 | 300.7 | 4403.47 | 395.58 | -666.25
| 4600 | 14.807 | 300.7 | 4500.15 | 408.63 | -688.22
| 4700 | 14.807 | 300.7 | 4596.83 | 421.68 | -710.2
| 4800 | 14.807 | 300.7 | 4693.5 | 434.73 | -732.17
| 4900 | 14.807 | 300.7 | 4790.18 | 447.77 | -754.15
| 5000 | 14.807 | 300.7 | 4886.86 | 460.82 | -776.12
| 5100 | 14.807 | 300.7 | 4983.54 | 473.87 | -798.1
| 5200 | 14.807 | 300.7 | 5080.22 | 486.92 | -820.07
| 5300 | 14.807 | 300.7 | 5176.9 | 499.96 | -842.04
| 5400 | 14.807 | 300.7 | 5273.58 | 513.01 | -864.02
| 5500 | 14.807 | 300.7 | 5370.26 | 526.06 | -885.99
| 5600 | 14.807 | 300.7 | 5466.94 | 539.11 | -907.97
| 5700 | 14.807 | 300.7 | 5563.62 | 552.15 | -929.94
| 5800 | 14.807 | 300.7 | 5660.3 | 565.2 | -951.92
| 5900 | 14.807 | 300.7 | 5756.98 | 578.25 | -973.89
| 6000 | 14.807 | 300.7 | 5853.66 | 591.3 | -995.87
| 6100 | 14.807 | 300.7 | 5950.34 | 604.34 | -1017.84
| 6200 | 14.66 | 300.7 | 6047.02 | 617.39 | -1039.81
| 6300 | 12.66 | 300.7 | 6144.18 | 629.44 | -1060.11
| 6400 | 10.66 | 300.7 | 6242.12 | 639.76 | -1077.49
| 6500 | 8.66 | 300.7 | 6340.69 | 648.33 | -1091.92
| 6600 | 6.66 | 300.7 | 6439.8 | 655.13 | -1103.38
| 6700 | 4.66 | 300.7 | 6539.3 | 660.17 | -1111.86
| 6800 | 2.66 | 300.7 | 6639.09 | 663.42 | -1117.35
| 6900 | 0.66 | 300.7 | 6739.05 | 664.9 | -1119.84
| 7100 | 6.701 | 0.231 | 6938.89 | 668.91 | -1119.98
| 7200 | 16.701 | 0.231 | 7036.69 | 689.17 | -1119.9
| 7300 | 26.701 | 0.231 | 7129.49 | 726.1 | -1119.75
| 7400 | 36.701 | 0.231 | 7214.46 | 778.58 | -1119.54
| 7500 | 46.701 | 0.231 | 7289.03 | 845.02 | -1119.27
| 7600 | 56.701 | 0.231 | 7350.93 | 923.39 | -1118.96
| 7700 | 66.701 | 0.231 | 7398.27 | 1011.33 | -1118.6
| 7800 | 76.701 | 0.231 | 7429.63 | 1106.15 | -1118.22
| 7900 | 86.701 | 0.231 | 7444.05 | 1204.98 | -1117.82
| 8000 | 90 | 0.231 | 7445 | 1304.96 | -1117.42
| 8100 | 90 | 0.231 | 7445 | 1404.96 | -1117.01
| 8200 | 90 | 0.231 | 7445 | 1504.96 | -1116.61
| 8300 | 90 | 0.231 | 7445 | 1604.96 | -1116.21
| 8400 | 90 | 0.231 | 7445 | 1704.95 | -1115.8
| 8500 | 90 | 0.231 | 7445 | 1804.95 | -1115.4
| 8600 | 90 | 0.231 | 7445 | 1904.95 | -1114.99
| 8700 | 90 | 0.231 | 7445 | 2004.95 | -1114.59
| 8800 | 90 | 0.231 | 7445 | 2104.95 | -1114.19
| 8900 | 90 | 0.231 | 7445 | 2204.95 | -1113.78
| 9000 | 90 | 0.231 | 7445 | 2304.95 | -1113.38
| 9100 | 90 | 0.231 | 7445 | 2404.95 | -1112.98
| 9200 | 90 | 0.231 | 7445 | 2504.95 | -1112.57
| 9300 | 90 | 0.231 | 7445 | 2604.95 | -1112.17
| 9400 | 90 | 0.231 | 7445 | 2704.95 | -1111.76
| 9500 | 90 | 0.231 | 7445 | 2804.95 | -1111.36
| 9600 | 90 | 0.231 | 7445 | 2904.95 | -1110.96
| 9700 | 90 | 0.231 | 7445 | 3004.94 | -1110.55
| 9800 | 90 | 0.231 | 7445 | 3104.94 | -1110.15
| 9900 | 90 | 0.231 | 7445 | 3204.94 | -1109.75
| 10000 | 90 | 0.231 | 7445 | 3304.94 | -1109.34
| 10100 | 90 | 0.231 | 7445 | 3404.94 | -1108.94
| 10200 | 90 | 0.231 | 7445 | 3504.94 | -1108.54
| 10300 | 90 | 0.231 | 7445 | 3604.94 | -1108.13
| 10400 | 90 | 0.231 | 7445 | 3704.94 | -1107.73
| 10500 | 90 | 0.231 | 7445 | 3804.94 | -1107.32
| 10600 | 90 | 0.231 | 7445 | 3904.94 | -1106.92
| 10700 | 90 | 0.231 | 7445 | 4004.94 | -1106.52
| 10800 | 90 | 0.231 | 7445 | 4104.94 | -1106.11
| 10900 | 90 | 0.231 | 7445 | 4204.93 | -1105.71
| 11000 | 90 | 0.231 | 7445 | 4304.93 | -1105.31
| 11100 | 90 | 0.231 | 7445 | 4404.93 | -1104.9
| 11200 | 90 | 0.231 | 7445 | 4504.93 | -1104.5
| 11300 | 90 | 0.231 | 7445 | 4604.93 | -1104.09
| 11400 | 90 | 0.231 | 7445 | 4704.93 | -1103.69
| 11500 | 90 | 0.231 | 7445 | 4804.93 | -1103.29
| 11600 | 90 | 0.231 | 7445 | 4904.93 | -1102.88
| 11700 | 90 | 0.231 | 7445 | 5004.93 | -1102.48
| 11800 | 90 | 0.231 | 7445 | 5104.93 | -1102.08
| 11900 | 90 | 0.231 | 7445 | 5204.93 | -1101.67
| 12000 | 90 | 0.231 | 7445 | 5304.93 | -1101.27
| 12100 | 90 | 0.231 | 7445 | 5404.92 | -1100.87
| 12200 | 90 | 0.231 | 7445 | 5504.92 | -1100.46
| 12285.21 | 90 | 0.231 | 7445 | 5590.13 | -1100.12

## Lookup (hidden)
North Reference | RetunValue | Grid Type | ReturnValue | Deviation Indicator | ReturnValue
| 2 |  | 0 |  | 4
True |  | SPCS-Colorado Central-NAD27 |  | Directional
Grid |  | SPCS-Colorado Central-NAD83 |  | High Angle
|  | SPCS-Colorado North-NAD27 |  | Horizontal
SPCS-Colorado North-NAD83
SPCS-Colorado South-NAD27
SPCS-Colorado South-NAD83
UTM-Zone 12 NAD27
UTM-Zone 12 NAD83
UTM-Zone 13 NAD27
UTM-Zone 13 NAD83