## Data
Header Information | measured depth (ft) | inclination (°) | azimuth (°) | true vertical depth (ft) | northing +N/-S (ft) | easting +E/-W (ft)
Operator Name | 0 | 0 | 0 | 0 | 0 | 0
KERR-MCGEE OIL & GAS ONSHORE LP | 1100 | 0 | 0 | 1100 | 0 | 0
Operator Number | 1200 | 2 | 293.342 | 1199.98 | 0.69 | -1.6
47120 | 1300 | 4 | 293.342 | 1299.84 | 2.77 | -6.41
Well Name and Number | 1400 | 6 | 293.342 | 1399.45 | 6.22 | -14.41
Turkey Springs 29N-14HZ | 1500 | 8 | 293.342 | 1498.7 | 11.05 | -25.6
API Number (if available) | 1600 | 10 | 293.342 | 1597.47 | 17.24 | -39.96
| 1700 | 12 | 293.342 | 1695.62 | 24.8 | -57.48
Location: QQ SEC TWP RGE | 1800 | 14 | 293.342 | 1793.06 | 33.72 | -78.13
NWNE Sec 23-T2N-R66W | 1900 | 16 | 293.342 | 1889.64 | 43.97 | -101.89
Citing Type: Planned or Actual | 2000 | 18 | 293.342 | 1985.27 | 55.55 | -128.74
Planned | 2100 | 19.813 | 293.342 | 2079.82 | 68.45 | -158.61
Deviation Indicator | 2200 | 19.813 | 293.342 | 2173.9 | 81.88 | -189.74
Horizontal | 2300 | 19.813 | 293.342 | 2267.98 | 95.31 | -220.86
North Reference | 2400 | 19.813 | 293.342 | 2362.06 | 108.74 | -251.98
True | 2500 | 19.813 | 293.342 | 2456.14 | 122.17 | -283.1
Grid Type | 2600 | 19.813 | 293.342 | 2550.22 | 135.6 | -314.22
#VALUE! | 2700 | 19.813 | 293.342 | 2644.3 | 149.03 | -345.34
| 2800 | 19.813 | 293.342 | 2738.38 | 162.46 | -376.47
| 2900 | 19.813 | 293.342 | 2832.46 | 175.89 | -407.59
| 3000 | 19.813 | 293.342 | 2926.54 | 189.32 | -438.71
| 3100 | 19.813 | 293.342 | 3020.62 | 202.75 | -469.83
| 3200 | 19.813 | 293.342 | 3114.7 | 216.18 | -500.95
| 3300 | 19.813 | 293.342 | 3208.78 | 229.61 | -532.08
| 3400 | 19.813 | 293.342 | 3302.86 | 243.04 | -563.2
| 3500 | 19.813 | 293.342 | 3396.94 | 256.47 | -594.32
| 3600 | 19.813 | 293.342 | 3491.02 | 269.9 | -625.44
| 3700 | 19.813 | 293.342 | 3585.1 | 283.33 | -656.56
| 3800 | 19.813 | 293.342 | 3679.18 | 296.76 | -687.68
| 3900 | 19.813 | 293.342 | 3773.26 | 310.19 | -718.81
| 4000 | 19.813 | 293.342 | 3867.34 | 323.62 | -749.93
| 4100 | 19.813 | 293.342 | 3961.42 | 337.05 | -781.05
| 4200 | 19.813 | 293.342 | 4055.5 | 350.48 | -812.17
| 4300 | 19.813 | 293.342 | 4149.58 | 363.91 | -843.29
| 4400 | 19.813 | 293.342 | 4243.66 | 377.34 | -874.41
| 4500 | 19.813 | 293.342 | 4337.74 | 390.77 | -905.54
| 4600 | 19.813 | 293.342 | 4431.82 | 404.2 | -936.66
| 4700 | 19.813 | 293.342 | 4525.9 | 417.63 | -967.78
| 4800 | 19.813 | 293.342 | 4619.98 | 431.06 | -998.9
| 4900 | 19.813 | 293.342 | 4714.06 | 444.49 | -1030.02
| 5000 | 19.813 | 293.342 | 4808.14 | 457.92 | -1061.14
| 5100 | 19.813 | 293.342 | 4902.22 | 471.35 | -1092.27
| 5200 | 19.813 | 293.342 | 4996.3 | 484.78 | -1123.39
| 5300 | 19.813 | 293.342 | 5090.38 | 498.21 | -1154.51
| 5400 | 19.813 | 293.342 | 5184.46 | 511.64 | -1185.63
| 5500 | 19.813 | 293.342 | 5278.55 | 525.07 | -1216.75
| 5600 | 19.813 | 293.342 | 5372.63 | 538.51 | -1247.87
| 5700 | 19.813 | 293.342 | 5466.71 | 551.94 | -1279
| 5800 | 19.813 | 293.342 | 5560.79 | 565.37 | -1310.12
| 5900 | 19.813 | 293.342 | 5654.87 | 578.8 | -1341.24
| 6000 | 19.813 | 293.342 | 5748.95 | 592.23 | -1372.36
| 6100 | 18.644 | 293.342 | 5843.22 | 605.43 | -1402.97
| 6200 | 16.644 | 293.342 | 5938.51 | 617.44 | -1430.79
| 6300 | 14.644 | 293.342 | 6034.81 | 628.13 | -1455.55
| 6400 | 12.644 | 293.342 | 6131.98 | 637.47 | -1477.21
| 6500 | 10.644 | 293.342 | 6229.92 | 645.47 | -1495.74
| 6600 | 8.644 | 293.342 | 6328.5 | 652.11 | -1511.12
| 6700 | 6.644 | 293.342 | 6427.6 | 657.38 | -1523.33
| 6800 | 4.644 | 293.342 | 6527.11 | 661.27 | -1532.36
| 6900 | 2.644 | 293.342 | 6626.91 | 663.79 | -1538.2
| 7000 | 0.644 | 293.342 | 6726.86 | 664.93 | -1540.83
| 7200 | 6.779 | 0.277 | 6926.7 | 669.01 | -1540.98
| 7300 | 16.779 | 0.277 | 7024.47 | 689.39 | -1540.88
| 7400 | 26.779 | 0.277 | 7117.22 | 726.45 | -1540.7
| 7500 | 36.779 | 0.277 | 7202.12 | 779.05 | -1540.45
| 7600 | 46.779 | 0.277 | 7276.59 | 845.59 | -1540.13
| 7700 | 56.779 | 0.277 | 7338.39 | 924.05 | -1539.75
| 7800 | 66.779 | 0.277 | 7385.61 | 1012.05 | -1539.32
| 7900 | 76.779 | 0.277 | 7416.84 | 1106.91 | -1538.87
| 8000 | 86.779 | 0.277 | 7431.12 | 1205.76 | -1538.39
| 8100 | 90.594 | 0.277 | 7431.36 | 1305.74 | -1537.91
| 8200 | 90.594 | 0.277 | 7430.32 | 1405.73 | -1537.42
| 8300 | 90.594 | 0.277 | 7429.28 | 1505.72 | -1536.94
| 8400 | 90.594 | 0.277 | 7428.25 | 1605.72 | -1536.46
| 8500 | 90.594 | 0.277 | 7427.21 | 1705.71 | -1535.97
| 8600 | 90.594 | 0.277 | 7426.17 | 1805.7 | -1535.49
| 8700 | 90.594 | 0.277 | 7425.14 | 1905.7 | -1535.01
| 8800 | 90.594 | 0.277 | 7424.1 | 2005.69 | -1534.52
| 8900 | 90.594 | 0.277 | 7423.06 | 2105.68 | -1534.04
| 9000 | 90.594 | 0.277 | 7422.03 | 2205.68 | -1533.56
| 9100 | 90.594 | 0.277 | 7420.99 | 2305.67 | -1533.08
| 9200 | 90.594 | 0.277 | 7419.95 | 2405.66 | -1532.59
| 9300 | 90.594 | 0.277 | 7418.92 | 2505.66 | -1532.11
| 9400 | 90.594 | 0.277 | 7417.88 | 2605.65 | -1531.63
| 9500 | 90.594 | 0.277 | 7416.84 | 2705.64 | -1531.14
| 9600 | 90.594 | 0.277 | 7415.81 | 2805.64 | -1530.66
| 9700 | 90.594 | 0.277 | 7414.77 | 2905.63 | -1530.18
| 9800 | 90.594 | 0.277 | 7413.73 | 3005.63 | -1529.69
| 9900 | 90.594 | 0.277 | 7412.69 | 3105.62 | -1529.21
| 10000 | 90.594 | 0.277 | 7411.66 | 3205.61 | -1528.73
| 10100 | 90.594 | 0.277 | 7410.62 | 3305.61 | -1528.25
| 10200 | 90.594 | 0.277 | 7409.58 | 3405.6 | -1527.76
| 10300 | 90.594 | 0.277 | 7408.55 | 3505.59 | -1527.28
| 10400 | 90.594 | 0.277 | 7407.51 | 3605.59 | -1526.8
| 10500 | 90.594 | 0.277 | 7406.47 | 3705.58 | -1526.31
| 10600 | 90.594 | 0.277 | 7405.44 | 3805.57 | -1525.83
| 10700 | 90.594 | 0.277 | 7404.4 | 3905.57 | -1525.35
| 10800 | 90.594 | 0.277 | 7403.36 | 4005.56 | -1524.86
| 10900 | 90.594 | 0.277 | 7402.33 | 4105.55 | -1524.38
| 11000 | 90.594 | 0.277 | 7401.29 | 4205.55 | -1523.9
| 11100 | 90.594 | 0.277 | 7400.25 | 4305.54 | -1523.42
| 11200 | 90.594 | 0.277 | 7399.22 | 4405.53 | -1522.93
| 11300 | 90.594 | 0.277 | 7398.18 | 4505.53 | -1522.45
| 11400 | 90.594 | 0.277 | 7397.14 | 4605.52 | -1521.97
| 11500 | 90.594 | 0.277 | 7396.11 | 4705.51 | -1521.48
| 11600 | 90.594 | 0.277 | 7395.07 | 4805.51 | -1521
| 11700 | 90.594 | 0.277 | 7394.03 | 4905.5 | -1520.52
| 11800 | 90.594 | 0.277 | 7393 | 5005.49 | -1520.03
| 11900 | 90.594 | 0.277 | 7391.96 | 5105.49 | -1519.55
| 12000 | 90.594 | 0.277 | 7390.92 | 5205.48 | -1519.07
| 12100 | 90.594 | 0.277 | 7389.89 | 5305.47 | -1518.59
| 12200 | 90.594 | 0.277 | 7388.85 | 5405.47 | -1518.1
| 12300 | 90.594 | 0.277 | 7387.81 | 5505.46 | -1517.62
| 12378.5 | 90.594 | 0.277 | 7387 | 5583.96 | -1517.24

## Lookup (hidden)
North Reference | RetunValue | Grid Type | ReturnValue | Deviation Indicator | ReturnValue
| 2 |  | 0 |  | 4
True |  | SPCS-Colorado Central-NAD27 |  | Directional
Grid |  | SPCS-Colorado Central-NAD83 |  | High Angle
|  | SPCS-Colorado North-NAD27 |  | Horizontal
SPCS-Colorado North-NAD83
SPCS-Colorado South-NAD27
SPCS-Colorado South-NAD83
UTM-Zone 12 NAD27
UTM-Zone 12 NAD83
UTM-Zone 13 NAD27
UTM-Zone 13 NAD83