## Data
Header Information | measured depth (ft) | inclination (°) | azimuth (°) | true vertical depth (ft) | northing +N/-S (ft) | easting +E/-W (ft)
Operator Name | 0 | 0 | 0 | 0 | 0 | 0
Encana Oil & Gas (USA) Inc. | 850 | 0 | 0 | 850 | 0 | 0
Operator Number | 1393.8 | 10.88 | 52.68 | 1390.5 | 31.2 | 40.9
100185 | 6645.1 | 10.88 | 52.68 | 6547.5 | 631.8 | 828.9
Well Name and Number | 7188.8 | 0 | 0 | 7088 | 663 | 869.8
Rasmussen 4-2-28 | 8238.8 | 0 | 0 | 8138 | 663 | 869.8
API Number (if available)
05-123-32893-00
Location: QQ SEC TWP RGE
SENW-Sec.28-T2N-R68W
Citing Type: Planned or Actual
Planned
Deviation Indicator
Directional
North Reference
True
Grid Type
#VALUE!

## Lookup (hidden)
North Reference | RetunValue | Grid Type | ReturnValue | Deviation Indicator | ReturnValue
| 2 |  | 0 |  | 2
True |  | SPCS-Colorado Central-NAD27 |  | Directional
Grid |  | SPCS-Colorado Central-NAD83 |  | High Angle
|  | SPCS-Colorado North-NAD27 |  | Horizontal
SPCS-Colorado North-NAD83
SPCS-Colorado South-NAD27
SPCS-Colorado South-NAD83
UTM-Zone 12 NAD27
UTM-Zone 12 NAD83
UTM-Zone 13 NAD27
UTM-Zone 13 NAD83