## Data
Header Information | measured depth (ft) | inclination (°) | azimuth (°) | true vertical depth (ft) | northing +N/-S (ft) | easting +E/-W (ft)
Operator Name | 0 | 0 | 0 | 0 | 0 | 0
Encana Oil & Gas (USA) Inc. | 850 | 0 | 0 | 850 | 0 | 0
Operator Number | 1360 | 10.2 | 128.42 | 1357.3 | -28.1 | 35.5
100185 | 6674.3 | 10.2 | 128.42 | 6587.7 | -613 | 772.9
Well Name and Number | 7184.4 | 0 | 0 | 7095 | -641.1 | 808.3
Rasmussen 4-4-28 | 8234.4 | 0 | 0 | 8145 | -641.1 | 808.3
API Number (if available)
05-123-32897-00
Location: QQ SEC TWP RGE
SENW-Sec.28-T2N-R68W
Citing Type: Planned or Actual
Planned
Deviation Indicator
Directional
North Reference
True
Grid Type
#VALUE!

## Lookup (hidden)
North Reference | RetunValue | Grid Type | ReturnValue | Deviation Indicator | ReturnValue
| 2 |  | 0 |  | 2
True |  | SPCS-Colorado Central-NAD27 |  | Directional
Grid |  | SPCS-Colorado Central-NAD83 |  | High Angle
|  | SPCS-Colorado North-NAD27 |  | Horizontal
SPCS-Colorado North-NAD83
SPCS-Colorado South-NAD27
SPCS-Colorado South-NAD83
UTM-Zone 12 NAD27
UTM-Zone 12 NAD83
UTM-Zone 13 NAD27
UTM-Zone 13 NAD83