## Data
Header Information | measured depth (ft) | inclination (°) | azimuth (°) | true vertical depth (ft) | northing +N/-S (ft) | easting +E/-W (ft)
Operator Name | 0 | 0 | 0 | 0 | 0 | 0
WPX Energy Rocky Mountain, LLC | 250 | 3.96 | 307.14 | 249.8 | 5.2 | -6.9
Operator Number | 312 | 5.66 | 309.34 | 311.6 | 8.4 | -11
96850 | 404 | 7.54 | 318.06 | 403 | 15.8 | -18.5
Well Name and Number | 496 | 8.79 | 322.52 | 494 | 25.9 | -26.8
Federal RGU 314-25-198 | 588 | 9.67 | 321.29 | 584.8 | 37.5 | -35.9
API Number (if available) | 680 | 8.18 | 321.55 | 675.7 | 48.6 | -44.8
05-103-11871-00 | 772 | 8.62 | 322.7 | 766.7 | 59.3 | -53.1
Location: QQ SEC TWP RGE | 867 | 9.06 | 320.32 | 860.6 | 70.7 | -62.2
SWSW, Sec. 25, T1S, R98W | 961 | 9.23 | 319.27 | 953.4 | 82.1 | -71.8
Citing Type: Planned or Actual | 1054 | 7.83 | 316.72 | 1045.4 | 92.3 | -81
Actual | 1148 | 7.81 | 314.42 | 1138.5 | 101.5 | -90
Deviation Indicator | 1243 | 7.79 | 314.65 | 1232.6 | 110.5 | -99.2
Directional | 1336 | 8.27 | 319.97 | 1324.7 | 120.1 | -107.9
North Reference | 1430 | 8.53 | 315.58 | 1417.7 | 130.2 | -117.2
True | 1525 | 7.3 | 315.93 | 1511.8 | 139.6 | -126.3
Grid Type | 1620 | 7.74 | 319.71 | 1606 | 148.8 | -134.6
#VALUE! | 1714 | 7.74 | 318.3 | 1699.1 | 158.4 | -142.9
| 1809 | 7.55 | 315.89 | 1793.3 | 167.6 | -151.5
| 1903 | 8.38 | 316.26 | 1886.4 | 177 | -160.6
| 1996 | 9.33 | 322.58 | 1978.3 | 187.9 | -169.8
| 2091 | 9.67 | 322.78 | 2072 | 200.4 | -179.3
| 2941 | 13.25 | 334.11 | 2905 | 344.9 | -265.1
| 3035 | 13.01 | 327.44 | 2996.5 | 363.5 | -275.5
| 3129 | 12.4 | 319.27 | 3088.3 | 380.1 | -287.8
| 3221 | 12.22 | 317.6 | 3178.1 | 394.8 | -300.8
| 3316 | 11.7 | 315.49 | 3271.1 | 409.1 | -314.3
| 3410 | 11.34 | 314.17 | 3363.2 | 422.3 | -327.6
| 3505 | 12.15 | 313.97 | 3456.2 | 435.7 | -341.5
| 3599 | 12.63 | 314.01 | 3548 | 449.7 | -356
| 3694 | 12.69 | 313.85 | 3640.7 | 464.2 | -371
| 3788 | 13.81 | 314.52 | 3732.2 | 479.2 | -386.5
| 3883 | 13.89 | 313.73 | 3824.4 | 495 | -402.8
| 3907 | 13.89 | 313.55 | 3847.7 | 499 | -407
| 3997 | 12.75 | 312.76 | 3935.3 | 513.2 | -422.1
| 4091 | 12.4 | 308.5 | 4027.1 | 526.5 | -437.6
| 4185 | 11.36 | 308.3 | 4119 | 538.6 | -452.8
| 4280 | 11.24 | 309.81 | 4212.2 | 550.3 | -467.2
| 4375 | 11.43 | 320.85 | 4305.4 | 563.5 | -480.3
| 4469 | 11.43 | 328.14 | 4397.5 | 578.6 | -491.1
| 4563 | 9.22 | 323.24 | 4490 | 592.6 | -500.5
| 4659 | 11.43 | 324.54 | 4584.4 | 606.5 | -510.6
| 4753 | 11.52 | 318.3 | 4676.5 | 621.1 | -522.3
| 4847 | 10.02 | 314.87 | 4768.9 | 633.9 | -534.3
| 4941 | 9.85 | 317.6 | 4861.5 | 645.6 | -545.5
| 5035 | 10.64 | 320.15 | 4954 | 658.2 | -556.5
| 5130 | 9.85 | 319.62 | 5047.5 | 671.1 | -567.4
| 5224 | 9.94 | 314.1 | 5140.1 | 682.9 | -578.4
| 5319 | 9.41 | 312.24 | 5233.7 | 693.8 | -590.1
| 5413 | 10.29 | 314.43 | 5326.3 | 704.8 | -601.8
| 5507 | 10.02 | 316.37 | 5418.9 | 716.6 | -613.4
| 5602 | 9.94 | 317.33 | 5512.4 | 728.7 | -624.7
| 5696 | 10.82 | 321.73 | 5604.9 | 741.5 | -635.6
| 5790 | 9.76 | 318.83 | 5697.4 | 754.4 | -646.4
| 5884 | 9.94 | 317.16 | 5790 | 766.4 | -657.1
| 5978 | 10.64 | 319.36 | 5882.5 | 778.9 | -668.3
| 6072 | 9.67 | 317.33 | 5975 | 791.3 | -679.3
| 6167 | 9.23 | 318.21 | 6068.7 | 802.8 | -689.8
| 6261 | 9.5 | 315.84 | 6161.5 | 814 | -700.2
| 6356 | 9.23 | 310.13 | 6255.2 | 824.6 | -711.5
| 6450 | 8.94 | 309.79 | 6348 | 834.1 | -722.9
| 6544 | 8.09 | 320.94 | 6441 | 843.9 | -732.7
| 6639 | 7.53 | 317 | 6535.1 | 853.6 | -741.1
| 6732 | 6.86 | 311.01 | 6627.4 | 861.8 | -749.5
| 6825 | 6.07 | 316.37 | 6719.8 | 869 | -757.1
| 6920 | 5.01 | 325.42 | 6814.3 | 876 | -762.9
| 7015 | 3.34 | 336.93 | 6909.1 | 882 | -766.3
| 7109 | 1.19 | 345.91 | 7003 | 885.4 | -767.6
| 7204 | 0.79 | 334.65 | 7098 | 887 | -768.2
| 7299 | 0.7 | 325.42 | 7193 | 888.1 | -768.8
| 7393 | 0.88 | 292.99 | 7287 | 888.8 | -769.8
| 7487 | 0.88 | 254.84 | 7381 | 888.9 | -771.1
| 7581 | 0.56 | 36.32 | 7475 | 889.1 | -771.5
| 7675 | 0.35 | 246.67 | 7569 | 889.3 | -771.5
| 7770 | 0.26 | 222.59 | 7664 | 889.1 | -771.9
| 7864 | 0.29 | 123.01 | 7758 | 888.8 | -771.9
| 7958 | 1.32 | 65.35 | 7851.9 | 889.1 | -770.7
| 8053 | 0.97 | 65.18 | 7946.9 | 889.9 | -769
| 8147 | 0.44 | 117.21 | 8040.9 | 890.1 | -767.9
| 8242 | 0.7 | 160.8 | 8135.9 | 889.3 | -767.4
| 8337 | 0.78 | 179.44 | 8230.9 | 888.2 | -767.2
| 8431 | 1.06 | 189.01 | 8324.9 | 886.7 | -767.4
| 8525 | 0.44 | 166.95 | 8418.9 | 885.4 | -767.4
| 8619 | 0.62 | 271.72 | 8512.9 | 885.1 | -767.8
| 8714 | 1.85 | 19.12 | 8607.9 | 886.6 | -767.8
| 8809 | 1.85 | 27.3 | 8702.8 | 889.4 | -766.6
| 8904 | 1.49 | 22.64 | 8797.8 | 891.9 | -765.5
| 8998 | 1.32 | 14.73 | 8891.8 | 894.1 | -764.7
| 9092 | 0.79 | 7.26 | 8985.7 | 895.8 | -764.4
| 9186 | 0.53 | 317.86 | 9079.7 | 896.7 | -764.6
| 9280 | 1.06 | 270.58 | 9173.7 | 897 | -765.7
| 9374 | 1.49 | 242.28 | 9267.7 | 896.5 | -767.7
| 9469 | 1.58 | 227.86 | 9362.7 | 895 | -769.7
| 9564 | 1.23 | 183.56 | 9457.6 | 893.1 | -770.8
| 9658 | 1.32 | 207.73 | 9551.6 | 891.2 | -771.3
| 9753 | 1.14 | 223.12 | 9646.6 | 889.5 | -772.5
| 9848 | 0.26 | 53.05 | 9741.6 | 889 | -773
| 9942 | 0.26 | 136.1 | 9835.6 | 888.9 | -772.7
| 10037 | 0.35 | 176.88 | 9930.6 | 888.5 | -772.5
| 10131 | 0.26 | 294.13 | 10024.6 | 888.3 | -772.7
| 10225 | 0.44 | 263.28 | 10118.6 | 888.3 | -773.2
| 10320 | 0.53 | 310.57 | 10213.6 | 888.6 | -773.9
| 10414 | 0.44 | 255.2 | 10307.6 | 888.8 | -774.6
| 10508 | 0.59 | 281.34 | 10401.6 | 888.8 | -775.4
| 10588 | 0.7 | 265.83 | 10481.6 | 888.8 | -776.3
| 10668 |  |  | 10561.6 | 888.8 | -776.8
| 10682 | 0.79 | 305.47 | 10575.6 | 889.1 | -777.4
| 10777 | 0.26 | 213.18 | 10670.6 | 889.3 | -778.1
| 10870 | 0.62 | 169.5 | 10763.6 | 888.7 | -778.1
| 10965 | 0.7 | 109.38 | 10858.6 | 888 | -777.4
| 11059 | 0.62 | 9.54 | 10952.6 | 888.3 | -776.8
| 11153 | 0.35 | 315.4 | 11046.5 | 889 | -776.9
| 11248 | 0.97 | 303.01 | 11141.5 | 889.6 | -777.8
| 11342 | 0.35 | 246.93 | 11235.5 | 890 | -778.7
| 11436 | 0.97 | 227.51 | 11329.5 | 889.3 | -779.6
| 11531 | 1.06 | 203.87 | 11424.5 | 888 | -780.5
| 11625 | 0.35 | 109.91 | 11518.5 | 887.1 | -780.6
| 11719 | 0.26 | 95.85 | 11612.5 | 886.9 | -780.1
| 11813 | 0.44 | 258.45 | 11706.5 | 886.9 | -780.3
| 11907 | 0.88 | 280.33 | 11800.5 | 886.9 | -781.4
| 12002 | 1.14 | 259.24 | 11895.5 | 886.9 | -783
| 12096 | 0.88 | 252.38 | 11989.5 | 886.5 | -784.6
| 12190 | 0.97 | 251.33 | 12083.5 | 886 | -786
| 12284 | 1.14 | 253.79 | 12177.4 | 885.5 | -787.7
| 12378 | 1.58 | 239.11 | 12271.4 | 884.6 | -789.7
| 12472 | 2.11 | 242.98 | 12365.4 | 883.1 | -792.4
| 12567 | 3.08 | 248.08 | 12460.3 | 881.4 | -796.3
| 12681 | 3.08 | 248.08 | 12574.1 | 879.1 | -802

## Lookup (hidden)
North Reference | RetunValue | Grid Type | ReturnValue | Deviation Indicator | ReturnValue
| 2 |  | 0 |  | 2
True |  | SPCS-Colorado Central-NAD27 |  | Directional
Grid |  | SPCS-Colorado Central-NAD83 |  | High Angle
|  | SPCS-Colorado North-NAD27 |  | Horizontal
SPCS-Colorado North-NAD83
SPCS-Colorado South-NAD27
SPCS-Colorado South-NAD83
UTM-Zone 12 NAD27
UTM-Zone 12 NAD83
UTM-Zone 13 NAD27
UTM-Zone 13 NAD83