## Data
Header Information | measured depth (ft) | inclination (°) | azimuth (°) | true vertical depth (ft) | northing +N/-S (ft) | easting +E/-W (ft)
Operator Name | 0 | 0 | 0 | 0 | 0 | 0
Noble Energy, Inc. | 100 | 0 | 0 | 100 | 0 | 0
Operator Number | 200 | 0 | 0 | 200 | 0 | 0
100322 | 225 | 0 | 0 | 225 | 0 | 0
Well Name and Number | 300 | 1.5 | 139.01 | 299.99 | -0.74 | 0.64
Rulison Federal 35-24C | 400 | 3.5 | 139.01 | 399.89 | -4.03 | 3.51
API Number (if available) | 500 | 5.5 | 139.01 | 499.58 | -9.95 | 8.65
| 600 | 7.5 | 139.01 | 598.93 | -18.5 | 16.08
Location: QQ SEC TWP RGE | 700 | 9.5 | 139.01 | 697.83 | -29.65 | 25.77
NWNW 35 7S 95W 6 | 800 | 11.5 | 139.01 | 796.15 | -43.41 | 37.73
Citing Type: Planned or Actual | 825 | 12 | 139.01 | 820.62 | -47.25 | 41.07
Planned | 900 | 13.5 | 139.01 | 893.77 | -59.74 | 51.92
Deviation Indicator | 1000 | 15.5 | 139.01 | 990.58 | -78.64 | 68.35
Directional | 1100 | 17.5 | 139.01 | 1086.46 | -100.08 | 86.98
North Reference | 1200 | 19.5 | 139.01 | 1181.29 | -124.02 | 107.79
Grid | 1300 | 21.5 | 139.01 | 1274.95 | -150.46 | 130.76
Grid Type | 1400 | 23.5 | 139.01 | 1367.33 | -179.34 | 155.86
SPCS-Colorado Central-NAD83 | 1500 | 25.5 | 139.01 | 1458.32 | -210.64 | 183.07
| 1544.27 | 26.39 | 139.01 | 1498.13 | -225.25 | 195.77
| 1545.5 | 26.39 | 139.01 | 1499.23 | -225.67 | 196.13
| 1600 | 26.39 | 139.01 | 1548.06 | -243.95 | 212.02
| 1700 | 26.39 | 139.01 | 1637.64 | -277.49 | 241.17
| 1800 | 26.39 | 139.01 | 1727.22 | -311.03 | 270.32
| 1900 | 26.39 | 139.01 | 1816.8 | -344.58 | 299.47
| 2000 | 26.39 | 139.01 | 1906.39 | -378.12 | 328.63
| 2100 | 26.39 | 139.01 | 1995.97 | -411.66 | 357.78
| 2200 | 26.39 | 139.01 | 2085.55 | -445.2 | 386.93
| 2300 | 26.39 | 139.01 | 2175.13 | -478.75 | 416.08
| 2400 | 26.39 | 139.01 | 2264.72 | -512.29 | 445.24
| 2500 | 26.39 | 139.01 | 2354.3 | -545.83 | 474.39
| 2600 | 26.39 | 139.01 | 2443.88 | -579.38 | 503.54
| 2700 | 26.39 | 139.01 | 2533.46 | -612.92 | 532.69
| 2800 | 26.39 | 139.01 | 2623.05 | -646.46 | 561.84
| 2900 | 26.39 | 139.01 | 2712.63 | -680 | 591
| 3000 | 26.39 | 139.01 | 2802.21 | -713.55 | 620.15
| 3050 | 26.39 | 139.01 | 2847 | -730.32 | 634.73
| 3100 | 26.39 | 139.01 | 2891.79 | -747.09 | 649.3
| 3200 | 26.39 | 139.01 | 2981.38 | -780.63 | 678.45
| 3300 | 26.39 | 139.01 | 3070.96 | -814.18 | 707.61
| 3400 | 26.39 | 139.01 | 3160.54 | -847.72 | 736.76
| 3500 | 26.39 | 139.01 | 3250.12 | -881.26 | 765.91
| 3600 | 26.39 | 139.01 | 3339.71 | -914.8 | 795.06
| 3700 | 26.39 | 139.01 | 3429.29 | -948.35 | 824.22
| 3800 | 26.39 | 139.01 | 3518.87 | -981.89 | 853.37
| 3900 | 26.39 | 139.01 | 3608.45 | -1015.43 | 882.52
| 4000 | 26.39 | 139.01 | 3698.04 | -1048.97 | 911.67
| 4100 | 26.39 | 139.01 | 3787.62 | -1082.52 | 940.82
| 4200 | 26.39 | 139.01 | 3877.2 | -1116.06 | 969.98
| 4300 | 26.39 | 139.01 | 3966.78 | -1149.6 | 999.13
| 4400 | 26.39 | 139.01 | 4056.37 | -1183.15 | 1028.28
| 4500 | 26.39 | 139.01 | 4145.95 | -1216.69 | 1057.43
| 4600 | 26.39 | 139.01 | 4235.53 | -1250.23 | 1086.59
| 4646.98 | 26.39 | 139.01 | 4277.62 | -1265.99 | 1100.28
| 4651.3 | 26.39 | 139.01 | 4281.49 | -1267.44 | 1101.54
| 4700 | 25.65 | 139.01 | 4325.25 | -1283.56 | 1115.56
| 4800 | 24.15 | 139.01 | 4415.95 | -1315.35 | 1143.18
| 4900 | 22.65 | 139.01 | 4507.72 | -1345.33 | 1169.24
| 5000 | 21.15 | 139.01 | 4600.5 | -1373.49 | 1193.71
| 5100 | 19.65 | 139.01 | 4694.22 | -1399.8 | 1216.58
| 5200 | 18.15 | 139.01 | 4788.82 | -1424.25 | 1237.83
| 5300 | 16.65 | 139.01 | 4884.24 | -1446.83 | 1257.45
| 5400 | 15.15 | 139.01 | 4980.41 | -1467.51 | 1275.43
| 5500 | 13.65 | 139.01 | 5077.26 | -1486.29 | 1291.75
| 5600 | 12.15 | 139.01 | 5174.73 | -1503.15 | 1306.4
| 5700 | 10.65 | 139.01 | 5272.76 | -1518.07 | 1319.37
| 5800 | 9.15 | 139.01 | 5371.26 | -1531.05 | 1330.65
| 5900 | 7.65 | 139.01 | 5470.19 | -1542.09 | 1340.24
| 6000 | 6.15 | 139.01 | 5569.46 | -1551.16 | 1348.13
| 6100 | 4.65 | 139.01 | 5669.01 | -1558.27 | 1354.31
| 6200 | 3.15 | 139.01 | 5768.78 | -1563.41 | 1358.77
| 6300 | 1.65 | 139.01 | 5868.69 | -1566.58 | 1361.52
| 6400 | 0.15 | 139.01 | 5968.67 | -1567.77 | 1362.56
| 6407.64 | 0.04 | 139.01 | 5976.31 | -1567.78 | 1362.57
| 6410.33 | 0 | 0 | 5979 | -1567.78 | 1362.57
| 6500 | 0 | 0 | 6068.67 | -1567.78 | 1362.57
| 6600 | 0 | 0 | 6168.67 | -1567.78 | 1362.57
| 6700 | 0 | 0 | 6268.67 | -1567.78 | 1362.57
| 6800 | 0 | 0 | 6368.67 | -1567.78 | 1362.57
| 6900 | 0 | 0 | 6468.67 | -1567.78 | 1362.57
| 7000 | 0 | 0 | 6568.67 | -1567.78 | 1362.57
| 7100 | 0 | 0 | 6668.67 | -1567.78 | 1362.57
| 7200 | 0 | 0 | 6768.67 | -1567.78 | 1362.57
| 7300 | 0 | 0 | 6868.67 | -1567.78 | 1362.57
| 7400 | 0 | 0 | 6968.67 | -1567.78 | 1362.57
| 7407.33 | 0 | 0 | 6976 | -1567.78 | 1362.57
| 7410.33 | 0 | 0 | 6979 | -1567.78 | 1362.57
| 7500 | 0.05 | 225 | 7068.67 | -1567.81 | 1362.54
| 7600 | 0.11 | 225 | 7168.67 | -1567.9 | 1362.45
| 7700 | 0.16 | 225 | 7268.67 | -1568.07 | 1362.28
| 7800 | 0.22 | 225 | 7368.67 | -1568.31 | 1362.04
| 7900 | 0.28 | 225 | 7468.67 | -1568.61 | 1361.74
| 8000 | 0.33 | 225 | 7568.67 | -1568.99 | 1361.36
| 8100 | 0.39 | 225 | 7668.66 | -1569.43 | 1360.92
| 8200 | 0.44 | 225 | 7768.66 | -1569.94 | 1360.41
| 8300 | 0.5 | 225 | 7868.66 | -1570.53 | 1359.82
| 8400 | 0.56 | 225 | 7968.65 | -1571.18 | 1359.17
| 8496.35 | 0.61 | 225 | 8065 | -1571.87 | 1358.48
| 8500 | 0.61 | 225 | 8068.65 | -1571.9 | 1358.45
| 8600 | 0.67 | 225 | 8168.64 | -1572.69 | 1357.66
| 8700 | 0.72 | 225 | 8268.64 | -1573.55 | 1356.8
| 8800 | 0.78 | 225 | 8368.63 | -1574.48 | 1355.87
| 8900 | 0.84 | 225 | 8468.62 | -1575.48 | 1354.87
| 9000 | 0.89 | 225 | 8568.61 | -1576.55 | 1353.8
| 9100 | 0.95 | 225 | 8668.59 | -1577.68 | 1352.67
| 9200 | 1.01 | 225 | 8768.58 | -1578.89 | 1351.46
| 9300 | 1.06 | 225 | 8868.56 | -1580.17 | 1350.18
| 9400 | 1.12 | 225 | 8968.54 | -1581.51 | 1348.84
| 9500 | 1.17 | 225 | 9068.52 | -1582.93 | 1347.42
| 9600 | 1.23 | 225 | 9168.5 | -1584.41 | 1345.94
| 9700 | 1.29 | 225 | 9268.48 | -1585.97 | 1344.38
| 9800 | 1.34 | 225 | 9368.45 | -1587.59 | 1342.76
| 9822.56 | 1.36 | 225 | 9391 | -1587.96 | 1342.39
| 9900 | 1.4 | 225 | 9468.42 | -1589.28 | 1341.07
| 10000 | 1.46 | 225 | 9568.39 | -1591.04 | 1339.31
| 10100 | 1.51 | 225 | 9668.36 | -1592.87 | 1337.48
| 10200 | 1.57 | 225 | 9768.32 | -1594.77 | 1335.58
| 10300 | 1.62 | 225 | 9868.28 | -1596.74 | 1333.61
| 10303.72 | 1.63 | 225 | 9872 | -1596.82 | 1333.53
| 10400 | 1.68 | 225 | 9968.24 | -1598.78 | 1331.57
| 10500 | 1.74 | 225 | 10068.2 | -1600.89 | 1329.46
| 10600 | 1.79 | 225 | 10168.15 | -1603.07 | 1327.28
| 10700 | 1.85 | 225 | 10268.1 | -1605.32 | 1325.03
| 10800 | 1.91 | 225 | 10368.05 | -1607.63 | 1322.72
| 10900 | 1.96 | 225 | 10467.99 | -1610.02 | 1320.33
| 11000 | 2.02 | 225 | 10567.93 | -1612.47 | 1317.88
| 11100 | 2.07 | 225 | 10667.86 | -1615 | 1315.35
| 11200 | 2.13 | 225 | 10767.8 | -1617.59 | 1312.76
| 11204.52 | 2.13 | 225 | 10772.31 | -1617.71 | 1312.64
| 11207.21 | 2.13 | 225 | 10775 | -1617.78 | 1312.57

## Lookup (hidden)
North Reference | RetunValue | Grid Type | ReturnValue | Deviation Indicator | ReturnValue
| 3 |  | 3 |  | 2
True |  | SPCS-Colorado Central-NAD27 |  | Directional
Grid |  | SPCS-Colorado Central-NAD83 |  | High Angle
|  | SPCS-Colorado North-NAD27 |  | Horizontal
SPCS-Colorado North-NAD83
SPCS-Colorado South-NAD27
SPCS-Colorado South-NAD83
UTM-Zone 12 NAD27
UTM-Zone 12 NAD83
UTM-Zone 13 NAD27
UTM-Zone 13 NAD83