## Data
Header Information | measured depth (ft) | inclination (°) | azimuth (°) | true vertical depth (ft) | northing +N/-S (ft) | easting +E/-W (ft)
Operator Name | 0 | 0 | 0 | 0 | 0 | 0
Carrizo Oil & Gas, Inc. | 142 | 0.2 | 298.8 | 142 | 0.12 | -0.22
Operator Number | 234 | 1.5 | 100.2 | 233.99 | -0.02 | 0.83
10338 | 326 | 3.4 | 87.4 | 325.9 | -0.11 | 4.74
Well Name and Number | 421 | 4.5 | 88.6 | 420.68 | 0.11 | 11.28
Hemberger 2-25-34-8-60 | 513 | 6.1 | 96.7 | 512.28 | -0.37 | 19.74
API Number (if available) | 604 | 6.9 | 96.9 | 602.69 | -1.59 | 29.97
05-123-34404 | 696 | 6.3 | 97.4 | 694.08 | -2.9 | 40.46
Location: QQ SEC TWP RGE | 788 | 5.9 | 96.3 | 785.56 | -4.07 | 50.17
SESE Sec. 25 T8N R60W | 880 | 6.4 | 97.6 | 877.03 | -5.27 | 59.95
Citing Type: Planned or Actual | 971 | 6.6 | 102.1 | 967.45 | -7.04 | 70.09
Actual | 1063 | 6.2 | 100.9 | 1058.88 | -9.08 | 80.14
Deviation Indicator | 1155 | 7.2 | 104.4 | 1150.25 | -11.46 | 90.6
Horizontal | 1247 | 7.8 | 108.1 | 1241.46 | -14.83 | 102.12
North Reference | 1338 | 7.6 | 108.6 | 1331.64 | -18.67 | 113.69
Grid | 1457 | 7.3 | 111.8 | 1449.64 | -23.99 | 128.17
Grid Type | 1548 | 7.3 | 110.9 | 1539.9 | -28.2 | 138.94
SPCS-Colorado North-NAD83 | 1640 | 5.6 | 110 | 1631.31 | -31.82 | 148.62
| 1731 | 5.5 | 109 | 1721.89 | -34.76 | 156.92
| 1817 | 4.7 | 105.3 | 1807.54 | -37.03 | 164.21
| 1901 | 5.8 | 104.6 | 1891.19 | -39.01 | 171.64
| 1986 | 6.4 | 108.3 | 1975.71 | -41.58 | 180.29
| 2072 | 6.2 | 103.5 | 2061.19 | -44.16 | 189.36
| 2157 | 6.9 | 103.9 | 2145.64 | -46.46 | 198.78
| 2242 | 6.9 | 101.8 | 2230.02 | -48.73 | 208.73
| 2327 | 6.5 | 111.1 | 2314.44 | -51.51 | 218.22
| 2412 | 6.1 | 109.3 | 2398.93 | -54.73 | 226.97
| 2498 | 5.7 | 107.4 | 2484.47 | -57.52 | 235.36
| 2583 | 5.5 | 107.4 | 2569.07 | -60 | 243.27
| 2668 | 5.5 | 104.9 | 2653.68 | -62.27 | 251.1
| 2753 | 5.4 | 106.7 | 2738.29 | -64.46 | 258.86
| 2838 | 5.3 | 105.1 | 2822.92 | -66.64 | 266.49
| 2923 | 5.8 | 102 | 2907.52 | -68.55 | 274.48
| 3008 | 6.2 | 109.9 | 2992.06 | -71.01 | 282.99
| 3093 | 5.3 | 107.8 | 3076.63 | -73.77 | 291.05
| 3179 | 5.3 | 103.2 | 3162.26 | -75.89 | 298.7
| 3264 | 5.4 | 99.3 | 3246.89 | -77.43 | 306.47
| 3348 | 6.6 | 110 | 3330.43 | -79.72 | 314.9
| 3434 | 7.1 | 110.9 | 3415.82 | -83.31 | 324.51
| 3519 | 6.3 | 112.5 | 3500.24 | -86.97 | 333.73
| 3604 | 6.4 | 115.7 | 3584.72 | -90.81 | 342.31
| 3689 | 6.9 | 115.7 | 3669.14 | -95.08 | 351.18
| 3774 | 6 | 119.7 | 3753.61 | -99.49 | 359.64
| 3860 | 6.2 | 119.4 | 3839.12 | -104 | 367.59
| 3945 | 6 | 113.7 | 3923.64 | -108.04 | 375.65
| 4029 | 6.2 | 112 | 4007.16 | -111.5 | 383.88
| 4115 | 6 | 110.6 | 4092.68 | -114.82 | 392.39
| 4200 | 5.5 | 105.8 | 4177.25 | -117.49 | 400.47
| 4285 | 5.8 | 99.5 | 4261.84 | -119.31 | 408.62
| 4370 | 6.5 | 101.1 | 4346.35 | -120.95 | 417.58
| 4456 | 6.7 | 108.5 | 4431.78 | -123.48 | 427.12
| 4541 | 4.4 | 111.1 | 4516.37 | -126.22 | 434.86
| 4626 | 3.8 | 104.1 | 4601.16 | -128.08 | 440.64
| 4711 | 6.1 | 111.6 | 4685.84 | -130.43 | 447.57
| 4796 | 6.1 | 117.4 | 4770.36 | -134.17 | 455.78
| 4882 | 6.2 | 115.7 | 4855.86 | -138.29 | 464.02
| 4967 | 6.9 | 106.5 | 4940.31 | -141.73 | 473.05
| 5053 | 6.9 | 102.5 | 5025.68 | -144.32 | 483.05
| 5138 | 6.8 | 96.2 | 5110.08 | -145.97 | 493.03
| 5223 | 7.1 | 89.7 | 5194.46 | -146.48 | 503.29
| 5308 | 7.1 | 89.8 | 5278.8 | -146.44 | 513.8
| 5393 | 6.6 | 94.6 | 5363.2 | -146.81 | 523.92
| 5479 | 6.6 | 99.3 | 5448.63 | -148 | 533.72
| 5564 | 6.7 | 100 | 5533.06 | -149.65 | 543.43
| 5624 | 5.8 | 102.1 | 5592.7 | -150.9 | 549.84
| 5667 | 5.9 | 101.4 | 5635.48 | -151.79 | 554.13
| 5709 | 8.4 | 93 | 5677.15 | -152.38 | 559.31
| 5752 | 11.4 | 87.9 | 5719.5 | -152.39 | 566.69
| 5794 | 14.2 | 78.6 | 5760.46 | -151.22 | 575.89
| 5837 | 16.8 | 68.4 | 5801.9 | -147.88 | 586.85
| 5879 | 19.4 | 60.1 | 5841.82 | -142.17 | 598.54
| 5926 | 22.5 | 55 | 5885.72 | -133.12 | 612.68
| 5969 | 27.4 | 51.3 | 5924.69 | -122.21 | 627.15
| 6011 | 33.4 | 46.9 | 5960.91 | -108.25 | 643.15
| 6054 | 37.8 | 40.3 | 5995.87 | -90.1 | 660.33
| 6097 | 41.6 | 33.4 | 6028.97 | -68.11 | 676.72
| 6139 | 46.6 | 27.8 | 6059.13 | -42.95 | 691.53
| 6182 | 49.1 | 24.3 | 6087.99 | -14.31 | 705.51
| 6224 | 53.6 | 25.1 | 6114.22 | 15.48 | 719.22
| 6326 | 64.3 | 21.1 | 6166.77 | 95.78 | 753.28
| 6369 | 68.2 | 19.3 | 6184.08 | 132.71 | 766.86
| 6411 | 72.5 | 18.3 | 6198.2 | 170.15 | 779.6
| 6453 | 76.7 | 17.2 | 6209.35 | 208.71 | 791.94
| 6495 | 81.3 | 15.7 | 6217.37 | 248.24 | 803.61
| 6538 | 86.3 | 14.2 | 6222.01 | 289.52 | 814.63
| 6581 | 90.7 | 12 | 6223.13 | 331.38 | 824.37
| 6623 | 93 | 9 | 6221.78 | 372.65 | 832.02
| 6655 | 93.9 | 7.2 | 6219.85 | 404.27 | 836.52
| 6697 | 93.7 | 3.7 | 6217.07 | 445.98 | 840.5
| 6740 | 92.3 | 0.9 | 6214.82 | 488.88 | 842.22
| 6782 | 90.3 | 359.8 | 6213.86 | 530.87 | 842.47
| 6825 | 89.7 | 358.8 | 6213.86 | 573.86 | 841.95
| 6868 | 89.1 | 0.5 | 6214.31 | 616.86 | 841.69
| 6909 | 89.1 | 0.5 | 6214.96 | 657.85 | 842.04
| 6952 | 90 | 3.2 | 6215.3 | 700.82 | 843.43
| 6994 | 90 | 2.6 | 6215.3 | 742.77 | 845.56
| 7037 | 89.9 | 2.6 | 6215.33 | 785.72 | 847.51
| 7079 | 89.2 | 5.1 | 6215.66 | 827.62 | 850.33
| 7122 | 89.7 | 7.4 | 6216.08 | 870.36 | 855.01
| 7164 | 89.3 | 6.9 | 6216.44 | 912.04 | 860.24
| 7207 | 89.7 | 9.1 | 6216.82 | 954.61 | 866.22
| 7249 | 89.6 | 9.1 | 6217.07 | 996.08 | 872.86
| 7292 | 89.3 | 9.3 | 6217.49 | 1038.53 | 879.74
| 7334 | 88.5 | 8.3 | 6218.29 | 1080.03 | 886.16
| 7377 | 90.7 | 9 | 6218.59 | 1122.53 | 892.63
| 7419 | 89.4 | 7.2 | 6218.56 | 1164.11 | 898.54
| 7462 | 89.6 | 7.4 | 6218.93 | 1206.76 | 904.01
| 7504 | 89.5 | 7.6 | 6219.26 | 1248.4 | 909.49
| 7547 | 87.9 | 5.8 | 6220.24 | 1291.09 | 914.51
| 7590 | 86.8 | 4.9 | 6222.23 | 1333.86 | 918.51
| 7632 | 88.3 | 5.3 | 6224.02 | 1375.65 | 922.24
| 7675 | 90.5 | 6.2 | 6224.47 | 1418.43 | 926.55
| 7717 | 90.4 | 6 | 6224.14 | 1460.19 | 931.01
| 7760 | 90.2 | 6.3 | 6223.92 | 1502.94 | 935.62
| 7802 | 90 | 5.8 | 6223.84 | 1544.71 | 940.04
| 7845 | 89 | 5.1 | 6224.22 | 1587.51 | 944.13
| 7887 | 88.5 | 5.3 | 6225.13 | 1629.33 | 947.93
| 7930 | 89.6 | 5.8 | 6225.85 | 1672.12 | 952.09
| 7972 | 89 | 5.6 | 6226.36 | 1713.91 | 956.26
| 8015 | 89 | 6.7 | 6227.11 | 1756.66 | 960.87
| 8057 | 88.9 | 4.9 | 6227.88 | 1798.43 | 965.11
| 8100 | 89.1 | 2.8 | 6228.63 | 1841.33 | 968
| 8139 | 89.1 | 3.2 | 6229.24 | 1880.27 | 970.04
| 8181 | 90.3 | 1.9 | 6229.46 | 1922.22 | 971.91
| 8224 | 89.8 | 2.1 | 6229.43 | 1965.2 | 973.41
| 8267 | 90 | 3.5 | 6229.5 | 2008.14 | 975.51
| 8309 | 90 | 2.5 | 6229.5 | 2050.09 | 977.71
| 8352 | 89 | 1.8 | 6229.88 | 2093.05 | 979.32
| 8395 | 88.3 | 359.7 | 6230.89 | 2136.04 | 979.88
| 8437 | 87.5 | 357 | 6232.43 | 2177.99 | 978.68
| 8480 | 88.1 | 356 | 6234.08 | 2220.87 | 976.05
| 8522 | 89.7 | 353.5 | 6234.89 | 2262.68 | 972.21
| 8565 | 91.7 | 352.1 | 6234.36 | 2305.34 | 966.82
| 8608 | 91.8 | 351.9 | 6233.05 | 2347.9 | 960.84
| 8650 | 92.6 | 353.3 | 6231.44 | 2389.52 | 955.43
| 8693 | 94.2 | 355.1 | 6228.89 | 2432.22 | 951.1
| 8735 | 94.5 | 354.9 | 6225.7 | 2473.94 | 947.45
| 8777 | 93.3 | 357 | 6222.84 | 2515.73 | 944.49
| 8819 | 92.1 | 357.7 | 6220.86 | 2557.64 | 942.55
| 8861 | 88.8 | 359.3 | 6220.53 | 2599.62 | 941.45
| 8904 | 88.3 | 359.5 | 6221.62 | 2642.6 | 941
| 8945 | 88.1 | 359.5 | 6222.91 | 2683.58 | 940.64
| 8988 | 87.8 | 358.8 | 6224.45 | 2726.55 | 940
| 9030 | 88.1 | 359.8 | 6225.95 | 2768.52 | 939.49
| 9073 | 89.8 | 359.3 | 6226.74 | 2811.51 | 939.15
| 9116 | 91.8 | 357.7 | 6226.14 | 2854.49 | 938.03
| 9158 | 91.6 | 357.4 | 6224.89 | 2896.43 | 936.23
| 9201 | 92.3 | 358.8 | 6223.43 | 2939.38 | 934.81
| 9243 | 92.9 | 0.9 | 6221.52 | 2981.33 | 934.7
| 9286 | 90.8 | 2.3 | 6220.14 | 3024.29 | 935.9
| 9329 | 89.5 | 3.3 | 6220.02 | 3067.24 | 938
| 9371 | 89.2 | 3 | 6220.5 | 3109.17 | 940.31
| 9414 | 89.3 | 3.5 | 6221.06 | 3152.1 | 942.75
| 9456 | 89.1 | 3.7 | 6221.65 | 3194.01 | 945.38
| 9499 | 88.9 | 3.5 | 6222.4 | 3236.92 | 948.08
| 9541 | 88.6 | 3 | 6223.32 | 3278.84 | 950.46
| 9584 | 89.8 | 3 | 6223.92 | 3321.78 | 952.71
| 9627 | 90 | 3.5 | 6223.99 | 3364.71 | 955.15
| 9668 | 89.2 | 2.6 | 6224.28 | 3405.65 | 957.33
| 9711 | 88.8 | 2.8 | 6225.03 | 3448.59 | 959.36
| 9753 | 89.1 | 2.6 | 6225.8 | 3490.54 | 961.33
| 9796 | 89.6 | 3.7 | 6226.28 | 3533.47 | 963.7
| 9839 | 89.4 | 3.2 | 6226.66 | 3576.39 | 966.29
| 9882 | 89.4 | 3.3 | 6227.11 | 3619.32 | 968.72
| 9925 | 90.7 | 2.8 | 6227.07 | 3662.26 | 971.01
| 9967 | 91 | 2.1 | 6226.45 | 3704.22 | 972.81
| 10009 | 91.3 | 1.9 | 6225.61 | 3746.18 | 974.27
| 10052 | 90.7 | 1.2 | 6224.86 | 3789.16 | 975.43
| 10093 | 90.3 | 1.1 | 6224.5 | 3830.15 | 976.26
| 10136 | 90 | 0.9 | 6224.39 | 3873.14 | 977.01
| 10178 | 90.4 | 0.5 | 6224.24 | 3915.14 | 977.52
| 10221 | 90.4 | 0.2 | 6223.94 | 3958.14 | 977.78
| 10264 | 91.5 | 359.5 | 6223.23 | 4001.13 | 977.67
| 10306 | 91.6 | 359.3 | 6222.09 | 4043.11 | 977.23
| 10349 | 91.3 | 359 | 6221 | 4086.09 | 976.59
| 10434 | 90.3 | 358.1 | 6219.82 | 4171.06 | 974.44
| 10520 | 89.7 | 357.4 | 6219.82 | 4256.99 | 971.07
| 10557 | 89.3 | 356.8 | 6220.14 | 4293.94 | 969.19
| 10618 | 89.3 | 356.8 | 6220.88 | 4354.84 | 965.79

## Lookup (hidden)
North Reference | RetunValue | Grid Type | ReturnValue | Deviation Indicator | ReturnValue
| 3 |  | 5 |  | 4
True |  | SPCS-Colorado Central-NAD27 |  | Directional
Grid |  | SPCS-Colorado Central-NAD83 |  | High Angle
|  | SPCS-Colorado North-NAD27 |  | Horizontal
SPCS-Colorado North-NAD83
SPCS-Colorado South-NAD27
SPCS-Colorado South-NAD83
UTM-Zone 12 NAD27
UTM-Zone 12 NAD83
UTM-Zone 13 NAD27
UTM-Zone 13 NAD83