## Data
Header Information | measured depth (ft) | inclination (°) | azimuth (°) | true vertical depth (ft) | northing +N/-S (ft) | easting +E/-W (ft)
Operator Name | 0 | 0 | 0 | 0 | 0 | 0
KERR-MCGEE OIL & GAS ONSHORE LP | 1100 | 0 | 0 | 1100 | 0 | 0
Operator Number | 1200 | 2 | 40.531 | 1199.98 | 1.33 | 1.13
47120 | 1300 | 4 | 40.531 | 1299.84 | 5.3 | 4.54
Well Name and Number | 1400 | 6 | 40.531 | 1399.45 | 11.93 | 10.2
Turkey Springs 4C-14HZ | 1500 | 8 | 40.531 | 1498.7 | 21.19 | 18.12
API Number (if available) | 1600 | 10 | 40.531 | 1597.47 | 33.08 | 28.28
| 1700 | 10.488 | 40.531 | 1695.81 | 46.84 | 40.05
Location: QQ SEC TWP RGE | 1800 | 10.488 | 40.531 | 1794.14 | 60.67 | 51.88
NENE Sec 22-T2N-R66W | 1900 | 10.488 | 40.531 | 1892.47 | 74.51 | 63.7
Citing Type: Planned or Actual | 2000 | 10.488 | 40.531 | 1990.8 | 88.34 | 75.53
Planned | 2100 | 10.488 | 40.531 | 2089.13 | 102.18 | 87.36
Deviation Indicator | 2200 | 10.488 | 40.531 | 2187.46 | 116.01 | 99.19
Horizontal | 2300 | 10.488 | 40.531 | 2285.79 | 129.85 | 111.02
North Reference | 2400 | 10.488 | 40.531 | 2384.12 | 143.68 | 122.85
True | 2500 | 10.488 | 40.531 | 2482.45 | 157.52 | 134.68
Grid Type | 2600 | 10.488 | 40.531 | 2580.78 | 171.35 | 146.51
#VALUE! | 2700 | 10.488 | 40.531 | 2679.11 | 185.19 | 158.34
| 2800 | 10.488 | 40.531 | 2777.44 | 199.02 | 170.17
| 2900 | 10.488 | 40.531 | 2875.77 | 212.86 | 182
| 3000 | 10.488 | 40.531 | 2974.1 | 226.69 | 193.82
| 3100 | 10.488 | 40.531 | 3072.42 | 240.53 | 205.65
| 3200 | 10.488 | 40.531 | 3170.75 | 254.36 | 217.48
| 3300 | 10.488 | 40.531 | 3269.08 | 268.2 | 229.31
| 3400 | 10.488 | 40.531 | 3367.41 | 282.03 | 241.14
| 3500 | 10.488 | 40.531 | 3465.74 | 295.87 | 252.97
| 3600 | 10.488 | 40.531 | 3564.07 | 309.7 | 264.8
| 3700 | 10.488 | 40.531 | 3662.4 | 323.54 | 276.63
| 3800 | 10.488 | 40.531 | 3760.73 | 337.37 | 288.46
| 3900 | 10.488 | 40.531 | 3859.06 | 351.21 | 300.29
| 4000 | 10.488 | 40.531 | 3957.39 | 365.04 | 312.12
| 4100 | 10.488 | 40.531 | 4055.72 | 378.88 | 323.94
| 4200 | 10.488 | 40.531 | 4154.05 | 392.71 | 335.77
| 4300 | 10.488 | 40.531 | 4252.38 | 406.55 | 347.6
| 4400 | 10.488 | 40.531 | 4350.71 | 420.38 | 359.43
| 4500 | 10.488 | 40.531 | 4449.04 | 434.22 | 371.26
| 4600 | 10.488 | 40.531 | 4547.37 | 448.05 | 383.09
| 4700 | 10.488 | 40.531 | 4645.69 | 461.89 | 394.92
| 4800 | 10.488 | 40.531 | 4744.02 | 475.72 | 406.75
| 4900 | 10.488 | 40.531 | 4842.35 | 489.56 | 418.58
| 5000 | 10.488 | 40.531 | 4940.68 | 503.39 | 430.41
| 5100 | 10.488 | 40.531 | 5039.01 | 517.23 | 442.24
| 5200 | 10.488 | 40.531 | 5137.34 | 531.06 | 454.07
| 5300 | 10.488 | 40.531 | 5235.67 | 544.9 | 465.89
| 5400 | 10.488 | 40.531 | 5334 | 558.73 | 477.72
| 5500 | 10.488 | 40.531 | 5432.33 | 572.57 | 489.55
| 5600 | 10.488 | 40.531 | 5530.66 | 586.4 | 501.38
| 5700 | 10.488 | 40.531 | 5628.99 | 600.24 | 513.21
| 5800 | 10.488 | 40.531 | 5727.32 | 614.07 | 525.04
| 5900 | 10.488 | 40.531 | 5825.65 | 627.91 | 536.87
| 6000 | 10.488 | 40.531 | 5923.98 | 641.74 | 548.7
| 6100 | 10.488 | 40.531 | 6022.31 | 655.58 | 560.53
| 6200 | 10.488 | 40.531 | 6120.63 | 669.41 | 572.36
| 6300 | 10.488 | 40.531 | 6218.96 | 683.25 | 584.19
| 6400 | 10.488 | 40.531 | 6317.29 | 697.08 | 596.01
| 6500 | 9.144 | 40.531 | 6415.76 | 710.33 | 607.34
| 6600 | 7.144 | 40.531 | 6514.75 | 721.09 | 616.55
| 6700 | 5.144 | 40.531 | 6614.17 | 729.23 | 623.5
| 6800 | 3.144 | 40.531 | 6713.9 | 734.72 | 628.2
| 6900 | 1.144 | 40.531 | 6813.83 | 737.57 | 630.63
| 7100 | 4.278 | 0.217 | 7013.78 | 739.6 | 631.01
| 7200 | 14.278 | 0.217 | 7112.35 | 755.7 | 631.07
| 7300 | 24.278 | 0.217 | 7206.62 | 788.67 | 631.19
| 7400 | 34.278 | 0.217 | 7293.74 | 837.51 | 631.38
| 7500 | 44.278 | 0.217 | 7371.05 | 900.74 | 631.62
| 7600 | 54.278 | 0.217 | 7436.2 | 976.43 | 631.9
| 7700 | 64.278 | 0.217 | 7487.22 | 1062.29 | 632.23
| 7800 | 74.278 | 0.217 | 7522.56 | 1155.7 | 632.58
| 7900 | 84.278 | 0.217 | 7541.14 | 1253.83 | 632.96
| 8000 | 90.131 | 0.217 | 7543.9 | 1353.74 | 633.34
| 8100 | 90.131 | 0.217 | 7543.67 | 1453.73 | 633.72
| 8200 | 90.131 | 0.217 | 7543.44 | 1553.73 | 634.1
| 8300 | 90.131 | 0.217 | 7543.21 | 1653.73 | 634.47
| 8400 | 90.131 | 0.217 | 7542.98 | 1753.73 | 634.85
| 8500 | 90.131 | 0.217 | 7542.76 | 1853.73 | 635.23
| 8600 | 90.131 | 0.217 | 7542.53 | 1953.73 | 635.61
| 8700 | 90.131 | 0.217 | 7542.3 | 2053.73 | 635.99
| 8800 | 90.131 | 0.217 | 7542.07 | 2153.73 | 636.37
| 8900 | 90.131 | 0.217 | 7541.84 | 2253.73 | 636.75
| 9000 | 90.131 | 0.217 | 7541.61 | 2353.73 | 637.13
| 9100 | 90.131 | 0.217 | 7541.38 | 2453.72 | 637.51
| 9200 | 90.131 | 0.217 | 7541.15 | 2553.72 | 637.89
| 9300 | 90.131 | 0.217 | 7540.92 | 2653.72 | 638.27
| 9400 | 90.131 | 0.217 | 7540.69 | 2753.72 | 638.65
| 9500 | 90.131 | 0.217 | 7540.46 | 2853.72 | 639.03
| 9600 | 90.131 | 0.217 | 7540.23 | 2953.72 | 639.41
| 9700 | 90.131 | 0.217 | 7540 | 3053.72 | 639.79
| 9800 | 90.131 | 0.217 | 7539.78 | 3153.72 | 640.17
| 9900 | 90.131 | 0.217 | 7539.55 | 3253.72 | 640.55
| 10000 | 90.131 | 0.217 | 7539.32 | 3353.72 | 640.92
| 10100 | 90.131 | 0.217 | 7539.09 | 3453.71 | 641.3
| 10200 | 90.131 | 0.217 | 7538.86 | 3553.71 | 641.68
| 10300 | 90.131 | 0.217 | 7538.63 | 3653.71 | 642.06
| 10400 | 90.131 | 0.217 | 7538.4 | 3753.71 | 642.44
| 10500 | 90.131 | 0.217 | 7538.17 | 3853.71 | 642.82
| 10600 | 90.131 | 0.217 | 7537.94 | 3953.71 | 643.2
| 10700 | 90.131 | 0.217 | 7537.71 | 4053.71 | 643.58
| 10800 | 90.131 | 0.217 | 7537.48 | 4153.71 | 643.96
| 10900 | 90.131 | 0.217 | 7537.25 | 4253.71 | 644.34
| 11000 | 90.131 | 0.217 | 7537.03 | 4353.71 | 644.72
| 11100 | 90.131 | 0.217 | 7536.8 | 4453.7 | 645.1
| 11200 | 90.131 | 0.217 | 7536.57 | 4553.7 | 645.48
| 11300 | 90.131 | 0.217 | 7536.34 | 4653.7 | 645.86
| 11400 | 90.131 | 0.217 | 7536.11 | 4753.7 | 646.24
| 11500 | 90.131 | 0.217 | 7535.88 | 4853.7 | 646.62
| 11600 | 90.131 | 0.217 | 7535.65 | 4953.7 | 647
| 11700 | 90.131 | 0.217 | 7535.42 | 5053.7 | 647.38
| 11800 | 90.131 | 0.217 | 7535.19 | 5153.7 | 647.75
| 11900 | 90.131 | 0.217 | 7534.96 | 5253.7 | 648.13
| 12000 | 90.131 | 0.217 | 7534.73 | 5353.7 | 648.51
| 12100 | 90.131 | 0.217 | 7534.5 | 5453.69 | 648.89
| 12200 | 90.131 | 0.217 | 7534.27 | 5553.69 | 649.27
| 12300 | 90.131 | 0.217 | 7534.05 | 5653.69 | 649.65
| 12319.84 | 90.131 | 0.217 | 7534 | 5673.53 | 649.73

## Lookup (hidden)
North Reference | RetunValue | Grid Type | ReturnValue | Deviation Indicator | ReturnValue
| 2 |  | 0 |  | 4
True |  | SPCS-Colorado Central-NAD27 |  | Directional
Grid |  | SPCS-Colorado Central-NAD83 |  | High Angle
|  | SPCS-Colorado North-NAD27 |  | Horizontal
SPCS-Colorado North-NAD83
SPCS-Colorado South-NAD27
SPCS-Colorado South-NAD83
UTM-Zone 12 NAD27
UTM-Zone 12 NAD83
UTM-Zone 13 NAD27
UTM-Zone 13 NAD83