## Data
Header Information | measured depth (ft) | inclination (°) | azimuth (°) | true vertical depth (ft) | northing +N/-S (ft) | easting +E/-W (ft)
Operator Name | 0 | 0 | 0 | 0 | 0 | 0
KERR-MCGEE OIL & GAS ONSHORE LP | 1100 | 0 | 0 | 1100 | 0 | 0
Operator Number | 1200 | 2 | 54.68 | 1199.98 | 1.01 | 1.42
47120 | 1300 | 4 | 54.68 | 1299.84 | 4.03 | 5.69
Well Name and Number | 1400 | 6 | 54.68 | 1399.45 | 9.07 | 12.8
Turkey Springs 4N-14HZ | 1500 | 8 | 54.68 | 1498.7 | 16.12 | 22.75
API Number (if available) | 1600 | 10 | 54.68 | 1597.47 | 25.16 | 35.51
| 1700 | 12 | 54.68 | 1695.62 | 36.19 | 51.08
Location: QQ SEC TWP RGE | 1800 | 14 | 54.68 | 1793.06 | 49.2 | 69.43
NENE Sec 22-T2N-R66W | 1900 | 14.754 | 54.68 | 1889.82 | 63.78 | 90.02
Citing Type: Planned or Actual | 2000 | 14.754 | 54.68 | 1986.52 | 78.51 | 110.8
Planned | 2100 | 14.754 | 54.68 | 2083.23 | 93.23 | 131.57
Deviation Indicator | 2200 | 14.754 | 54.68 | 2179.93 | 107.95 | 152.35
Horizontal | 2300 | 14.754 | 54.68 | 2276.63 | 122.67 | 173.13
North Reference | 2400 | 14.754 | 54.68 | 2373.34 | 137.4 | 193.91
True | 2500 | 14.754 | 54.68 | 2470.04 | 152.12 | 214.69
Grid Type | 2600 | 14.754 | 54.68 | 2566.74 | 166.84 | 235.47
#VALUE! | 2700 | 14.754 | 54.68 | 2663.44 | 181.57 | 256.25
| 2800 | 14.754 | 54.68 | 2760.15 | 196.29 | 277.03
| 2900 | 14.754 | 54.68 | 2856.85 | 211.01 | 297.81
| 3000 | 14.754 | 54.68 | 2953.55 | 225.74 | 318.59
| 3100 | 14.754 | 54.68 | 3050.26 | 240.46 | 339.36
| 3200 | 14.754 | 54.68 | 3146.96 | 255.18 | 360.14
| 3300 | 14.754 | 54.68 | 3243.66 | 269.91 | 380.92
| 3400 | 14.754 | 54.68 | 3340.36 | 284.63 | 401.7
| 3500 | 14.754 | 54.68 | 3437.07 | 299.35 | 422.48
| 3600 | 14.754 | 54.68 | 3533.77 | 314.08 | 443.26
| 3700 | 14.754 | 54.68 | 3630.47 | 328.8 | 464.04
| 3800 | 14.754 | 54.68 | 3727.18 | 343.52 | 484.82
| 3900 | 14.754 | 54.68 | 3823.88 | 358.25 | 505.6
| 4000 | 14.754 | 54.68 | 3920.58 | 372.97 | 526.37
| 4100 | 14.754 | 54.68 | 4017.29 | 387.69 | 547.15
| 4200 | 14.754 | 54.68 | 4113.99 | 402.42 | 567.93
| 4300 | 14.754 | 54.68 | 4210.69 | 417.14 | 588.71
| 4400 | 14.754 | 54.68 | 4307.39 | 431.86 | 609.49
| 4500 | 14.754 | 54.68 | 4404.1 | 446.58 | 630.27
| 4600 | 14.754 | 54.68 | 4500.8 | 461.31 | 651.05
| 4700 | 14.754 | 54.68 | 4597.5 | 476.03 | 671.83
| 4800 | 14.754 | 54.68 | 4694.21 | 490.75 | 692.61
| 4900 | 14.754 | 54.68 | 4790.91 | 505.48 | 713.39
| 5000 | 14.754 | 54.68 | 4887.61 | 520.2 | 734.16
| 5100 | 14.754 | 54.68 | 4984.32 | 534.92 | 754.94
| 5200 | 14.754 | 54.68 | 5081.02 | 549.65 | 775.72
| 5300 | 14.754 | 54.68 | 5177.72 | 564.37 | 796.5
| 5400 | 14.754 | 54.68 | 5274.42 | 579.09 | 817.28
| 5500 | 14.754 | 54.68 | 5371.13 | 593.82 | 838.06
| 5600 | 14.754 | 54.68 | 5467.83 | 608.54 | 858.84
| 5700 | 14.754 | 54.68 | 5564.53 | 623.26 | 879.62
| 5800 | 14.754 | 54.68 | 5661.24 | 637.99 | 900.4
| 5900 | 14.754 | 54.68 | 5757.94 | 652.71 | 921.18
| 6000 | 14.754 | 54.68 | 5854.64 | 667.43 | 941.95
| 6100 | 14.754 | 54.68 | 5951.34 | 682.16 | 962.73
| 6200 | 14.754 | 54.68 | 6048.05 | 696.88 | 983.51
| 6300 | 14.754 | 54.68 | 6144.75 | 711.6 | 1004.29
| 6400 | 14.754 | 54.68 | 6241.45 | 726.32 | 1025.07
| 6500 | 14.754 | 54.68 | 6338.16 | 741.05 | 1045.85
| 6600 | 14.754 | 54.68 | 6434.86 | 755.77 | 1066.63
| 6700 | 12.434 | 54.68 | 6531.68 | 770.23 | 1087.04
| 6800 | 2.434 | 54.68 | 6630.71 | 777.7 | 1097.58
| 7000 | 7.566 | 358.898 | 6830.48 | 782.99 | 1097.9
| 7100 | 17.566 | 358.898 | 6927.96 | 804.71 | 1097.49
| 7200 | 27.566 | 358.898 | 7020.19 | 843.03 | 1096.75
| 7300 | 37.566 | 358.898 | 7104.36 | 896.78 | 1095.71
| 7400 | 47.566 | 358.898 | 7177.92 | 964.33 | 1094.41
| 7500 | 57.566 | 358.898 | 7238.62 | 1043.62 | 1092.89
| 7600 | 67.566 | 358.898 | 7284.64 | 1132.24 | 1091.18
| 7700 | 77.566 | 358.898 | 7314.56 | 1227.51 | 1089.35
| 7800 | 87.566 | 358.898 | 7327.48 | 1326.53 | 1087.44
| 7900 | 90.066 | 358.898 | 7327.91 | 1426.5 | 1085.52
| 8000 | 90.066 | 358.898 | 7327.8 | 1526.48 | 1083.6
| 8100 | 90.066 | 358.898 | 7327.68 | 1626.46 | 1081.67
| 8200 | 90.066 | 358.898 | 7327.57 | 1726.44 | 1079.75
| 8300 | 90.066 | 358.898 | 7327.45 | 1826.43 | 1077.82
| 8400 | 90.066 | 358.898 | 7327.34 | 1926.41 | 1075.9
| 8500 | 90.066 | 358.898 | 7327.22 | 2026.39 | 1073.98
| 8600 | 90.066 | 358.898 | 7327.11 | 2126.37 | 1072.05
| 8700 | 90.066 | 358.898 | 7326.99 | 2226.35 | 1070.13
| 8800 | 90.066 | 0.317 | 7326.88 | 2326.34 | 1069.08
| 8900 | 90.066 | 0.811 | 7326.76 | 2426.33 | 1070.39
| 9000 | 90.066 | 0.811 | 7326.65 | 2526.32 | 1071.81
| 9100 | 90.066 | 0.811 | 7326.53 | 2626.31 | 1073.22
| 9200 | 90.066 | 0.811 | 7326.42 | 2726.3 | 1074.64
| 9300 | 90.066 | 0.811 | 7326.31 | 2826.29 | 1076.06
| 9400 | 90.066 | 0.811 | 7326.19 | 2926.28 | 1077.47
| 9500 | 90.066 | 0.811 | 7326.08 | 3026.27 | 1078.89
| 9600 | 90.066 | 0.811 | 7325.96 | 3126.26 | 1080.3
| 9700 | 90.066 | 0.811 | 7325.85 | 3226.25 | 1081.72
| 9800 | 90.066 | 0.811 | 7325.73 | 3326.24 | 1083.14
| 9900 | 90.066 | 0.811 | 7325.62 | 3426.23 | 1084.55
| 10000 | 90.066 | 0.811 | 7325.5 | 3526.22 | 1085.97
| 10100 | 90.066 | 0.811 | 7325.39 | 3626.21 | 1087.38
| 10200 | 90.066 | 0.811 | 7325.27 | 3726.2 | 1088.8
| 10300 | 90.066 | 0.811 | 7325.16 | 3826.19 | 1090.22
| 10400 | 90.066 | 0.811 | 7325.04 | 3926.18 | 1091.63
| 10500 | 90.066 | 0.811 | 7324.93 | 4026.17 | 1093.05
| 10600 | 90.066 | 0.811 | 7324.82 | 4126.16 | 1094.46
| 10700 | 90.066 | 0.811 | 7324.7 | 4226.15 | 1095.88
| 10800 | 90.066 | 0.811 | 7324.59 | 4326.14 | 1097.3
| 10900 | 90.066 | 0.811 | 7324.47 | 4426.13 | 1098.71
| 11000 | 90.066 | 0.811 | 7324.36 | 4526.12 | 1100.13
| 11100 | 90.066 | 0.811 | 7324.24 | 4626.11 | 1101.54
| 11200 | 90.066 | 0.811 | 7324.13 | 4726.1 | 1102.96
| 11300 | 90.066 | 0.811 | 7324.01 | 4826.09 | 1104.38
| 11400 | 90.066 | 0.811 | 7323.9 | 4926.08 | 1105.79
| 11500 | 90.066 | 0.811 | 7323.78 | 5026.07 | 1107.21
| 11600 | 90.066 | 0.811 | 7323.67 | 5126.06 | 1108.62
| 11700 | 90.066 | 0.811 | 7323.55 | 5226.05 | 1110.04
| 11800 | 90.066 | 0.811 | 7323.44 | 5326.04 | 1111.46
| 11900 | 90.066 | 0.811 | 7323.33 | 5426.03 | 1112.87
| 12000 | 90.066 | 0.811 | 7323.21 | 5526.02 | 1114.29
| 12100 | 90.066 | 0.811 | 7323.1 | 5626.01 | 1115.7
| 12183.98 | 90.066 | 0.811 | 7323 | 5709.98 | 1116.89

## Lookup (hidden)
North Reference | RetunValue | Grid Type | ReturnValue | Deviation Indicator | ReturnValue
| 2 |  | 0 |  | 4
True |  | SPCS-Colorado Central-NAD27 |  | Directional
Grid |  | SPCS-Colorado Central-NAD83 |  | High Angle
|  | SPCS-Colorado North-NAD27 |  | Horizontal
SPCS-Colorado North-NAD83
SPCS-Colorado South-NAD27
SPCS-Colorado South-NAD83
UTM-Zone 12 NAD27
UTM-Zone 12 NAD83
UTM-Zone 13 NAD27
UTM-Zone 13 NAD83