## Data
Header Information | measured depth (ft) | inclination (°) | azimuth (°) | true vertical depth (ft) | northing +N/-S (ft) | easting +E/-W (ft)
Operator Name | 100 | 0 | 0 | 100 | 0 | 0
Encana Oil & Gas | 200 | 0 | 0 | 200 | 0 | 0
Operator Number | 250 | 0 | 0 | 250 | 0 | 0
100185 | 300 | 1.5 | 350 | 300 | 0.6 | -0.1
Well Name and Number | 400 | 4.5 | 350 | 399.8 | 5.8 | -1
8503C-34 E34 496 | 500 | 7.5 | 350 | 499.3 | 16.1 | -2.8
API Number (if available) | 600 | 10.5 | 350 | 598 | 31.5 | -5.6
| 687.7 | 13.13 | 350 | 683.8 | 49.2 | -8.7
Location: QQ SEC TWP RGE | 700 | 13.07 | 351.61 | 695.9 | 51.9 | -9.1
SWNW Sec.34-T4S-R96W | 800 | 12.99 | 4.94 | 793.3 | 74.3 | -9.8
Citing Type: Planned or Actual | 864.5 | 13.29 | 13.36 | 856.1 | 88.8 | -7.5
Planned | 900 | 13.29 | 13.36 | 890.7 | 96.7 | -5.6
Deviation Indicator | 1000 | 13.29 | 13.36 | 988 | 119.1 | -0.3
Directional | 1100 | 13.29 | 13.36 | 1085.3 | 141.4 | 5
North Reference | 1200 | 13.29 | 13.36 | 1182.6 | 163.8 | 10.4
True | 1300 | 13.29 | 13.36 | 1280 | 186.2 | 15.7
Grid Type | 1400 | 13.29 | 13.36 | 1377.3 | 208.6 | 21
#VALUE! | 1500 | 13.29 | 13.36 | 1474.6 | 230.9 | 26.3
| 1600 | 13.29 | 13.36 | 1571.9 | 253.3 | 31.6
| 1700 | 13.29 | 13.36 | 1669.2 | 275.7 | 36.9
| 1800 | 13.29 | 13.36 | 1766.6 | 298.1 | 42.2
| 1900 | 13.29 | 13.36 | 1863.9 | 320.4 | 47.5
| 2000 | 13.29 | 13.36 | 1961.2 | 342.8 | 52.9
| 2100 | 13.29 | 13.36 | 2058.5 | 365.2 | 58.2
| 2200 | 13.29 | 13.36 | 2155.8 | 387.6 | 63.5
| 2300 | 13.29 | 13.36 | 2253.2 | 409.9 | 68.8
| 2400 | 13.29 | 13.36 | 2350.5 | 432.3 | 74.1
| 2500 | 13.29 | 13.36 | 2447.8 | 454.7 | 79.4
| 2600 | 13.29 | 13.36 | 2545.1 | 477 | 84.7
| 2700 | 13.29 | 13.36 | 2642.4 | 499.4 | 90
| 2800 | 13.29 | 13.36 | 2739.8 | 521.8 | 95.4
| 2900 | 13.29 | 13.36 | 2837.1 | 544.2 | 100.7
| 3000 | 13.29 | 13.36 | 2934.4 | 566.5 | 106
| 3100 | 13.29 | 13.36 | 3031.7 | 588.9 | 111.3
| 3200 | 13.29 | 13.36 | 3129 | 611.3 | 116.6
| 3300 | 13.29 | 13.36 | 3226.4 | 633.7 | 121.9
| 3400 | 13.29 | 13.36 | 3323.7 | 656 | 127.2
| 3500 | 13.29 | 13.36 | 3421 | 678.4 | 132.5
| 3600 | 13.29 | 13.36 | 3518.3 | 700.8 | 137.9
| 3700 | 13.29 | 13.36 | 3615.6 | 723.2 | 143.2
| 3800 | 13.29 | 13.36 | 3713 | 745.5 | 148.5
| 3900 | 13.29 | 13.36 | 3810.3 | 767.9 | 153.8
| 4000 | 13.29 | 13.36 | 3907.6 | 790.3 | 159.1
| 4100 | 13.29 | 13.36 | 4004.9 | 812.7 | 164.4
| 4200 | 13.29 | 13.36 | 4102.2 | 835 | 169.7
| 4300 | 13.29 | 13.36 | 4199.6 | 857.4 | 175
| 4400 | 13.29 | 13.36 | 4296.9 | 879.8 | 180.4
| 4500 | 13.29 | 13.36 | 4394.2 | 902.1 | 185.7
| 4600 | 13.29 | 13.36 | 4491.5 | 924.5 | 191
| 4700 | 13.29 | 13.36 | 4588.8 | 946.9 | 196.3
| 4800 | 13.29 | 13.36 | 4686.2 | 969.3 | 201.6
| 4900 | 13.29 | 13.36 | 4783.5 | 991.6 | 206.9
| 5000 | 13.29 | 13.36 | 4880.8 | 1014 | 212.2
| 5100 | 13.29 | 13.36 | 4978.1 | 1036.4 | 217.5
| 5200 | 13.29 | 13.36 | 5075.4 | 1058.8 | 222.9
| 5300 | 13.29 | 13.36 | 5172.8 | 1081.1 | 228.2
| 5400 | 13.29 | 13.36 | 5270.1 | 1103.5 | 233.5
| 5500 | 13.29 | 13.36 | 5367.4 | 1125.9 | 238.8
| 5600 | 13.29 | 13.36 | 5464.7 | 1148.3 | 244.1
| 5700 | 13.29 | 13.36 | 5562 | 1170.6 | 249.4
| 5800 | 13.29 | 13.36 | 5659.4 | 1193 | 254.7
| 5900 | 13.29 | 13.36 | 5756.7 | 1215.4 | 260
| 6000 | 13.29 | 13.36 | 5854 | 1237.7 | 265.3
| 6100 | 13.29 | 13.36 | 5951.3 | 1260.1 | 270.7
| 6200 | 13.29 | 13.36 | 6048.6 | 1282.5 | 276
| 6300 | 13.29 | 13.36 | 6146 | 1304.9 | 281.3
| 6400 | 13.29 | 13.36 | 6243.3 | 1327.2 | 286.6
| 6500 | 13.29 | 13.36 | 6340.6 | 1349.6 | 291.9
| 6600 | 13.29 | 13.36 | 6437.9 | 1372 | 297.2
| 6700 | 13.29 | 13.36 | 6535.2 | 1394.4 | 302.5
| 6800 | 13.29 | 13.36 | 6632.6 | 1416.7 | 307.8
| 6900 | 13.29 | 13.36 | 6729.9 | 1439.1 | 313.2
| 7000 | 13.29 | 13.36 | 6827.2 | 1461.5 | 318.5
| 7100 | 13.29 | 13.36 | 6924.5 | 1483.9 | 323.8
| 7200 | 13.29 | 13.36 | 7021.8 | 1506.2 | 329.1
| 7300 | 13.29 | 13.36 | 7119.2 | 1528.6 | 334.4
| 7400 | 13.29 | 13.36 | 7216.5 | 1551 | 339.7
| 7453.8 | 13.29 | 13.36 | 7268.8 | 1563 | 342.6
| 7500 | 11.91 | 13.36 | 7313.9 | 1572.8 | 344.9
| 7600 | 8.91 | 13.36 | 7412.3 | 1590.4 | 349.1
| 7700 | 5.91 | 13.36 | 7511.4 | 1602.9 | 352.1
| 7800 | 2.91 | 13.36 | 7611.1 | 1610.4 | 353.8
| 7896.9 | 0 | 0 | 7708 | 1612.8 | 354.4
| 7900 | 0.02 | 236.21 | 7711.1 | 1612.8 | 354.4
| 7941.5 | 0.22 | 236.21 | 7752.6 | 1612.8 | 354.3
| 8000 | 0.22 | 236.21 | 7811.1 | 1612.6 | 354.1
| 8100 | 0.22 | 236.21 | 7911.1 | 1612.4 | 353.8
| 8200 | 0.22 | 236.21 | 8011.1 | 1612.2 | 353.5
| 8300 | 0.22 | 236.21 | 8111.1 | 1612 | 353.2
| 8400 | 0.22 | 236.21 | 8211.1 | 1611.8 | 352.8
| 8500 | 0.22 | 236.21 | 8311.1 | 1611.5 | 352.5
| 8600 | 0.22 | 236.21 | 8411.1 | 1611.3 | 352.2
| 8700 | 0.22 | 236.21 | 8511.1 | 1611.1 | 351.9
| 8800 | 0.22 | 236.21 | 8611.1 | 1610.9 | 351.5
| 8900 | 0.22 | 236.21 | 8711.1 | 1610.7 | 351.2
| 9000 | 0.22 | 236.21 | 8811.1 | 1610.5 | 350.9
| 9100 | 0.22 | 236.21 | 8911.1 | 1610.2 | 350.6
| 9200 | 0.22 | 236.21 | 9011.1 | 1610 | 350.3
| 9300 | 0.22 | 236.21 | 9111.1 | 1609.8 | 349.9
| 9400 | 0.22 | 236.21 | 9211.1 | 1609.6 | 349.6
| 9500 | 0.22 | 236.21 | 9311.1 | 1609.4 | 349.3
| 9600 | 0.22 | 236.21 | 9411.1 | 1609.2 | 349
| 9700 | 0.22 | 236.21 | 9511.1 | 1608.9 | 348.6
| 9800 | 0.22 | 236.21 | 9611.1 | 1608.7 | 348.3
| 9900 | 0.22 | 236.21 | 9711.1 | 1608.5 | 348
| 10000 | 0.22 | 236.21 | 9811.1 | 1608.3 | 347.7
| 10100 | 0.22 | 236.21 | 9911.1 | 1608.1 | 347.3
| 10200 | 0.22 | 236.21 | 10011.1 | 1607.9 | 347
| 10300 | 0.22 | 236.21 | 10111.1 | 1607.6 | 346.7
| 10400 | 0.22 | 236.21 | 10211.1 | 1607.4 | 346.4
| 10500 | 0.22 | 236.21 | 10311.1 | 1607.2 | 346
| 10600 | 0.22 | 236.21 | 10411.1 | 1607 | 345.7
| 10700 | 0.22 | 236.21 | 10511.1 | 1606.8 | 345.4
| 10800 | 0.22 | 236.21 | 10611.1 | 1606.6 | 345.1
| 10900 | 0.22 | 236.21 | 10711.1 | 1606.3 | 344.8
| 11000 | 0.22 | 236.21 | 10811.1 | 1606.1 | 344.4
| 11100 | 0.22 | 236.21 | 10911 | 1605.9 | 344.1
| 11200 | 0.22 | 236.21 | 11011 | 1605.7 | 343.8
| 11300 | 0.22 | 236.21 | 11111 | 1605.5 | 343.5
| 11400 | 0.22 | 236.21 | 11211 | 1605.3 | 343.1
| 11500 | 0.22 | 236.21 | 11311 | 1605 | 342.8
| 11600 | 0.22 | 236.21 | 11411 | 1604.8 | 342.5
| 11700 | 0.22 | 236.21 | 11511 | 1604.6 | 342.2
| 11800 | 0.22 | 236.21 | 11611 | 1604.4 | 341.8
| 11900 | 0.22 | 236.21 | 11711 | 1604.2 | 341.5
| 12000 | 0.22 | 236.21 | 11811 | 1604 | 341.2
| 12100 | 0.22 | 236.21 | 11911 | 1603.7 | 340.9
| 12200 | 0.22 | 236.21 | 12011 | 1603.5 | 340.5
| 12300 | 0.22 | 236.21 | 12111 | 1603.3 | 340.2
| 12400 | 0.22 | 236.21 | 12211 | 1603.1 | 339.9
| 12500 | 0.22 | 236.21 | 12311 | 1602.9 | 339.6
| 12556 | 0.22 | 236.21 | 12367 | 1602.8 | 339.4
| 12600 | 0.22 | 236.21 | 12411 | 1602.7 | 339.3
| 12706 | 0.22 | 236.21 | 12517 | 1602.4 | 338.9

## Lookup (hidden)
North Reference | RetunValue | Grid Type | ReturnValue | Deviation Indicator | ReturnValue
| 2 |  | 0 |  | 2
True |  | SPCS-Colorado Central-NAD27 |  | Directional
Grid |  | SPCS-Colorado Central-NAD83 |  | High Angle
|  | SPCS-Colorado North-NAD27 |  | Horizontal
SPCS-Colorado North-NAD83
SPCS-Colorado South-NAD27
SPCS-Colorado South-NAD83
UTM-Zone 12 NAD27
UTM-Zone 12 NAD83
UTM-Zone 13 NAD27
UTM-Zone 13 NAD83