## Data
Header Information | measured depth (ft) | inclination (°) | azimuth (°) | true vertical depth (ft) | northing +N/-S (ft) | easting +E/-W (ft)
Operator Name | 100 | 0 | 0 | 100 | 0 | 0
Encana Oil & Gas | 200 | 0 | 0 | 200 | 0 | 0
Operator Number | 250 | 0 | 0 | 250 | 0 | 0
100185 | 300 | 1 | 17.71 | 300 | 0.4 | 0.1
Well Name and Number | 400 | 3 | 17.71 | 399.9 | 3.7 | 1.2
8503E-34 E34 496 | 500 | 5 | 17.71 | 499.7 | 10.4 | 3.3
API Number (if available) | 600 | 7 | 17.71 | 599.1 | 20.3 | 6.5
| 700 | 9 | 17.71 | 698.2 | 33.6 | 10.7
Location: QQ SEC TWP RGE | 713.4 | 9.27 | 17.71 | 711.4 | 35.6 | 11.4
SWNW Sec.34-T4S-R96W | 800 | 9.27 | 17.71 | 796.9 | 48.9 | 15.6
Citing Type: Planned or Actual | 900 | 9.27 | 17.71 | 895.5 | 64.3 | 20.5
Planned | 1000 | 9.27 | 17.71 | 994.2 | 79.6 | 25.4
Deviation Indicator | 1100 | 9.27 | 17.71 | 1092.9 | 94.9 | 30.3
Directional | 1200 | 9.27 | 17.71 | 1191.6 | 110.3 | 35.2
North Reference | 1300 | 9.27 | 17.71 | 1290.3 | 125.6 | 40.1
True | 1400 | 9.27 | 17.71 | 1389 | 141 | 45
Grid Type | 1500 | 9.27 | 17.71 | 1487.7 | 156.3 | 49.9
#VALUE! | 1600 | 9.27 | 17.71 | 1586.4 | 171.6 | 54.8
| 1700 | 9.27 | 17.71 | 1685.1 | 187 | 59.7
| 1800 | 9.27 | 17.71 | 1783.8 | 202.3 | 64.6
| 1900 | 9.27 | 17.71 | 1882.5 | 217.7 | 69.5
| 2000 | 9.27 | 17.71 | 1981.2 | 233 | 74.4
| 2100 | 9.27 | 17.71 | 2079.9 | 248.3 | 79.3
| 2200 | 9.27 | 17.71 | 2178.6 | 263.7 | 84.2
| 2300 | 9.27 | 17.71 | 2277.3 | 279 | 89.1
| 2400 | 9.27 | 17.71 | 2376 | 294.4 | 94
| 2500 | 9.27 | 17.71 | 2474.7 | 309.7 | 98.9
| 2600 | 9.27 | 17.71 | 2573.4 | 325.1 | 103.8
| 2700 | 9.27 | 17.71 | 2672 | 340.4 | 108.7
| 2800 | 9.27 | 17.71 | 2770.7 | 355.7 | 113.6
| 2900 | 9.27 | 17.71 | 2869.4 | 371.1 | 118.5
| 3000 | 9.27 | 17.71 | 2968.1 | 386.4 | 123.4
| 3100 | 9.27 | 17.71 | 3066.8 | 401.8 | 128.3
| 3200 | 9.27 | 17.71 | 3165.5 | 417.1 | 133.2
| 3300 | 9.27 | 17.71 | 3264.2 | 432.4 | 138.1
| 3400 | 9.27 | 17.71 | 3362.9 | 447.8 | 143
| 3500 | 9.27 | 17.71 | 3461.6 | 463.1 | 147.9
| 3600 | 9.27 | 17.71 | 3560.3 | 478.5 | 152.8
| 3700 | 9.27 | 17.71 | 3659 | 493.8 | 157.7
| 3800 | 9.27 | 17.71 | 3757.7 | 509.2 | 162.6
| 3900 | 9.27 | 17.71 | 3856.4 | 524.5 | 167.5
| 4000 | 9.27 | 17.71 | 3955.1 | 539.8 | 172.4
| 4100 | 9.27 | 17.71 | 4053.8 | 555.2 | 177.3
| 4200 | 9.27 | 17.71 | 4152.5 | 570.5 | 182.2
| 4300 | 9.27 | 17.71 | 4251.2 | 585.9 | 187.1
| 4400 | 9.27 | 17.71 | 4349.9 | 601.2 | 192
| 4500 | 9.27 | 17.71 | 4448.6 | 616.5 | 196.9
| 4600 | 9.27 | 17.71 | 4547.2 | 631.9 | 201.8
| 4700 | 9.27 | 17.71 | 4645.9 | 647.2 | 206.7
| 4800 | 9.27 | 17.71 | 4744.6 | 662.6 | 211.6
| 4900 | 9.27 | 17.71 | 4843.3 | 677.9 | 216.5
| 5000 | 9.27 | 17.71 | 4942 | 693.2 | 221.4
| 5100 | 9.27 | 17.71 | 5040.7 | 708.6 | 226.3
| 5200 | 9.27 | 17.71 | 5139.4 | 723.9 | 231.2
| 5300 | 9.27 | 17.71 | 5238.1 | 739.3 | 236.1
| 5400 | 9.27 | 17.71 | 5336.8 | 754.6 | 241
| 5500 | 9.27 | 17.71 | 5435.5 | 770 | 245.9
| 5600 | 9.27 | 17.71 | 5534.2 | 785.3 | 250.8
| 5700 | 9.27 | 17.71 | 5632.9 | 800.6 | 255.7
| 5800 | 9.27 | 17.71 | 5731.6 | 816 | 260.6
| 5900 | 9.27 | 17.71 | 5830.3 | 831.3 | 265.5
| 6000 | 9.27 | 17.71 | 5929 | 846.7 | 270.4
| 6100 | 9.27 | 17.71 | 6027.7 | 862 | 275.3
| 6200 | 9.27 | 17.71 | 6126.4 | 877.3 | 280.2
| 6300 | 9.27 | 17.71 | 6225.1 | 892.7 | 285.1
| 6400 | 9.27 | 17.71 | 6323.7 | 908 | 290
| 6500 | 9.27 | 17.71 | 6422.4 | 923.4 | 294.9
| 6600 | 9.27 | 17.71 | 6521.1 | 938.7 | 299.8
| 6700 | 9.27 | 17.71 | 6619.8 | 954.1 | 304.7
| 6800 | 9.27 | 17.71 | 6718.5 | 969.4 | 309.6
| 6900 | 9.27 | 17.71 | 6817.2 | 984.7 | 314.5
| 7000 | 9.27 | 17.71 | 6915.9 | 1000.1 | 319.4
| 7100 | 9.27 | 17.71 | 7014.6 | 1015.4 | 324.3
| 7200 | 9.27 | 17.71 | 7113.3 | 1030.8 | 329.2
| 7305.7 | 9.27 | 17.71 | 7217.6 | 1047 | 334.4
| 7400 | 7.38 | 17.71 | 7310.9 | 1060 | 338.6
| 7500 | 5.38 | 17.71 | 7410.3 | 1070.6 | 342
| 7600 | 3.38 | 17.71 | 7510 | 1077.8 | 344.3
| 7700 | 1.38 | 17.71 | 7609.9 | 1081.8 | 345.5
| 7769.1 | 0 | 0 | 7679 | 1082.6 | 345.8
| 7800 | 0.15 | 236.2 | 7709.9 | 1082.6 | 345.8
| 7813.7 | 0.22 | 236.2 | 7723.6 | 1082.6 | 345.7
| 7900 | 0.22 | 236.2 | 7809.9 | 1082.4 | 345.4
| 8000 | 0.22 | 236.2 | 7909.9 | 1082.1 | 345.1
| 8100 | 0.22 | 236.2 | 8009.9 | 1081.9 | 344.8
| 8200 | 0.22 | 236.2 | 8109.9 | 1081.7 | 344.5
| 8300 | 0.22 | 236.2 | 8209.9 | 1081.5 | 344.2
| 8400 | 0.22 | 236.2 | 8309.9 | 1081.3 | 343.8
| 8500 | 0.22 | 236.2 | 8409.9 | 1081.1 | 343.5
| 8600 | 0.22 | 236.2 | 8509.9 | 1080.8 | 343.2
| 8700 | 0.22 | 236.2 | 8609.9 | 1080.6 | 342.9
| 8800 | 0.22 | 236.2 | 8709.9 | 1080.4 | 342.5
| 8900 | 0.22 | 236.2 | 8809.9 | 1080.2 | 342.2
| 9000 | 0.22 | 236.2 | 8909.9 | 1080 | 341.9
| 9100 | 0.22 | 236.2 | 9009.9 | 1079.8 | 341.6
| 9200 | 0.22 | 236.2 | 9109.9 | 1079.6 | 341.2
| 9300 | 0.22 | 236.2 | 9209.9 | 1079.3 | 340.9
| 9400 | 0.22 | 236.2 | 9309.9 | 1079.1 | 340.6
| 9500 | 0.22 | 236.2 | 9409.9 | 1078.9 | 340.3
| 9600 | 0.22 | 236.2 | 9509.9 | 1078.7 | 340
| 9700 | 0.22 | 236.2 | 9609.9 | 1078.5 | 339.6
| 9800 | 0.22 | 236.2 | 9709.9 | 1078.3 | 339.3
| 9900 | 0.22 | 236.2 | 9809.9 | 1078 | 339
| 10000 | 0.22 | 236.2 | 9909.9 | 1077.8 | 338.7
| 10100 | 0.22 | 236.2 | 10009.9 | 1077.6 | 338.3
| 10200 | 0.22 | 236.2 | 10109.9 | 1077.4 | 338
| 10300 | 0.22 | 236.2 | 10209.9 | 1077.2 | 337.7
| 10400 | 0.22 | 236.2 | 10309.9 | 1077 | 337.4
| 10500 | 0.22 | 236.2 | 10409.9 | 1076.7 | 337
| 10600 | 0.22 | 236.2 | 10509.9 | 1076.5 | 336.7
| 10700 | 0.22 | 236.2 | 10609.9 | 1076.3 | 336.4
| 10800 | 0.22 | 236.2 | 10709.9 | 1076.1 | 336.1
| 10900 | 0.22 | 236.2 | 10809.9 | 1075.9 | 335.7
| 11000 | 0.22 | 236.2 | 10909.9 | 1075.7 | 335.4
| 11100 | 0.22 | 236.2 | 11009.9 | 1075.4 | 335.1
| 11200 | 0.22 | 236.2 | 11109.9 | 1075.2 | 334.8
| 11300 | 0.22 | 236.2 | 11209.9 | 1075 | 334.5
| 11400 | 0.22 | 236.2 | 11309.9 | 1074.8 | 334.1
| 11500 | 0.22 | 236.2 | 11409.9 | 1074.6 | 333.8
| 11600 | 0.22 | 236.2 | 11509.9 | 1074.4 | 333.5
| 11700 | 0.22 | 236.2 | 11609.9 | 1074.1 | 333.2
| 11800 | 0.22 | 236.2 | 11709.9 | 1073.9 | 332.8
| 11900 | 0.22 | 236.2 | 11809.9 | 1073.7 | 332.5
| 12000 | 0.22 | 236.2 | 11909.9 | 1073.5 | 332.2
| 12100 | 0.22 | 236.2 | 12009.9 | 1073.3 | 331.9
| 12200 | 0.22 | 236.2 | 12109.9 | 1073.1 | 331.5
| 12300 | 0.22 | 236.2 | 12209.9 | 1072.8 | 331.2
| 12400 | 0.22 | 236.2 | 12309.9 | 1072.6 | 330.9
| 12430.1 | 0.22 | 236.2 | 12340 | 1072.6 | 330.8
| 12500 | 0.22 | 236.2 | 12409.9 | 1072.4 | 330.6
| 12580.1 | 0.22 | 236.2 | 12490 | 1072.2 | 330.3

## Lookup (hidden)
North Reference | RetunValue | Grid Type | ReturnValue | Deviation Indicator | ReturnValue
| 2 |  | 0 |  | 2
True |  | SPCS-Colorado Central-NAD27 |  | Directional
Grid |  | SPCS-Colorado Central-NAD83 |  | High Angle
|  | SPCS-Colorado North-NAD27 |  | Horizontal
SPCS-Colorado North-NAD83
SPCS-Colorado South-NAD27
SPCS-Colorado South-NAD83
UTM-Zone 12 NAD27
UTM-Zone 12 NAD83
UTM-Zone 13 NAD27
UTM-Zone 13 NAD83