## Data
Header Information | measured depth (ft) | inclination (°) | azimuth (°) | true vertical depth (ft) | northing +N/-S (ft) | easting +E/-W (ft)
Operator Name | 100 | 0 | 0 | 100 | 0 | 0
Encana Oil & Gas | 200 | 0 | 0 | 200 | 0 | 0
Operator Number | 300 | 0 | 0 | 300 | 0 | 0
100185 | 400 | 2 | 23.07 | 400 | 1.6 | 0.7
Well Name and Number | 500 | 4 | 23.07 | 499.8 | 6.4 | 2.7
8506A-34 E34 496 | 600 | 6 | 23.07 | 599.5 | 14.4 | 6.1
API Number (if available) | 671.4 | 7.43 | 23.07 | 670.4 | 22.1 | 9.4
| 700 | 7.43 | 23.07 | 698.7 | 25.5 | 10.9
Location: QQ SEC TWP RGE | 800 | 7.43 | 23.07 | 797.9 | 37.4 | 15.9
SWNW Sec.34-T4S-R96W | 900 | 7.43 | 23.07 | 897 | 49.3 | 21
Citing Type: Planned or Actual | 1000 | 7.43 | 23.07 | 996.2 | 61.2 | 26.1
Planned | 1100 | 7.43 | 23.07 | 1095.4 | 73.1 | 31.1
Deviation Indicator | 1200 | 7.43 | 23.07 | 1194.5 | 85 | 36.2
Directional | 1300 | 7.43 | 23.07 | 1293.7 | 96.9 | 41.3
North Reference | 1400 | 7.43 | 23.07 | 1392.8 | 108.8 | 46.3
True | 1500 | 7.43 | 23.07 | 1492 | 120.7 | 51.4
Grid Type | 1600 | 7.43 | 23.07 | 1591.2 | 132.6 | 56.5
#VALUE! | 1700 | 7.43 | 23.07 | 1690.3 | 144.5 | 61.5
| 1800 | 7.43 | 23.07 | 1789.5 | 156.4 | 66.6
| 1900 | 7.43 | 23.07 | 1888.7 | 168.2 | 71.7
| 2000 | 7.43 | 23.07 | 1987.8 | 180.1 | 76.7
| 2100 | 7.43 | 23.07 | 2087 | 192 | 81.8
| 2200 | 7.43 | 23.07 | 2186.1 | 203.9 | 86.9
| 2300 | 7.43 | 23.07 | 2285.3 | 215.8 | 91.9
| 2400 | 7.43 | 23.07 | 2384.5 | 227.7 | 97
| 2500 | 7.43 | 23.07 | 2483.6 | 239.6 | 102.1
| 2600 | 7.43 | 23.07 | 2582.8 | 251.5 | 107.1
| 2700 | 7.43 | 23.07 | 2681.9 | 263.4 | 112.2
| 2800 | 7.43 | 23.07 | 2781.1 | 275.3 | 117.3
| 2900 | 7.43 | 23.07 | 2880.3 | 287.2 | 122.3
| 3000 | 7.43 | 23.07 | 2979.4 | 299.1 | 127.4
| 3100 | 7.43 | 23.07 | 3078.6 | 311 | 132.5
| 3200 | 7.43 | 23.07 | 3177.7 | 322.9 | 137.5
| 3300 | 7.43 | 23.07 | 3276.9 | 334.8 | 142.6
| 3400 | 7.43 | 23.07 | 3376.1 | 346.7 | 147.6
| 3500 | 7.43 | 23.07 | 3475.2 | 358.5 | 152.7
| 3600 | 7.43 | 23.07 | 3574.4 | 370.4 | 157.8
| 3700 | 7.43 | 23.07 | 3673.5 | 382.3 | 162.8
| 3800 | 7.43 | 23.07 | 3772.7 | 394.2 | 167.9
| 3900 | 7.43 | 23.07 | 3871.9 | 406.1 | 173
| 4000 | 7.43 | 23.07 | 3971 | 418 | 178
| 4100 | 7.43 | 23.07 | 4070.2 | 429.9 | 183.1
| 4200 | 7.43 | 23.07 | 4169.4 | 441.8 | 188.2
| 4300 | 7.43 | 23.07 | 4268.5 | 453.7 | 193.2
| 4400 | 7.43 | 23.07 | 4367.7 | 465.6 | 198.3
| 4500 | 7.43 | 23.07 | 4466.8 | 477.5 | 203.4
| 4600 | 7.43 | 23.07 | 4566 | 489.4 | 208.4
| 4700 | 7.43 | 23.07 | 4665.2 | 501.3 | 213.5
| 4800 | 7.43 | 23.07 | 4764.3 | 513.2 | 218.6
| 4900 | 7.43 | 23.07 | 4863.5 | 525.1 | 223.6
| 5000 | 7.43 | 23.07 | 4962.6 | 537 | 228.7
| 5100 | 7.43 | 23.07 | 5061.8 | 548.8 | 233.8
| 5200 | 7.43 | 23.07 | 5161 | 560.7 | 238.8
| 5300 | 7.43 | 23.07 | 5260.1 | 572.6 | 243.9
| 5400 | 7.43 | 23.07 | 5359.3 | 584.5 | 249
| 5500 | 7.43 | 23.07 | 5458.4 | 596.4 | 254
| 5600 | 7.43 | 23.07 | 5557.6 | 608.3 | 259.1
| 5700 | 7.43 | 23.07 | 5656.8 | 620.2 | 264.2
| 5800 | 7.43 | 23.07 | 5755.9 | 632.1 | 269.2
| 5900 | 7.43 | 23.07 | 5855.1 | 644 | 274.3
| 6000 | 7.43 | 23.07 | 5954.2 | 655.9 | 279.4
| 6100 | 7.43 | 23.07 | 6053.4 | 667.8 | 284.4
| 6200 | 7.43 | 23.07 | 6152.6 | 679.7 | 289.5
| 6300 | 7.43 | 23.07 | 6251.7 | 691.6 | 294.6
| 6400 | 7.43 | 23.07 | 6350.9 | 703.5 | 299.6
| 6500 | 7.43 | 23.07 | 6450.1 | 715.4 | 304.7
| 6600 | 7.43 | 23.07 | 6549.2 | 727.3 | 309.8
| 6700 | 7.43 | 23.07 | 6648.4 | 739.1 | 314.8
| 6800 | 7.43 | 23.07 | 6747.5 | 751 | 319.9
| 6900 | 7.43 | 23.07 | 6846.7 | 762.9 | 325
| 7000 | 7.43 | 23.07 | 6945.9 | 774.8 | 330
| 7100 | 7.43 | 23.07 | 7045 | 786.7 | 335.1
| 7200 | 7.43 | 23.07 | 7144.2 | 798.6 | 340.2
| 7300 | 7.43 | 23.07 | 7243.3 | 810.5 | 345.2
| 7342.7 | 7.43 | 23.07 | 7285.6 | 815.6 | 347.4
| 7400 | 6.28 | 23.07 | 7342.6 | 821.9 | 350.1
| 7500 | 4.28 | 23.07 | 7442.1 | 830.3 | 353.7
| 7600 | 2.28 | 23.07 | 7542 | 835.6 | 355.9
| 7700 | 0.28 | 23.07 | 7641.9 | 837.7 | 356.8
| 7714.1 | 0 | 0 | 7656 | 837.7 | 356.8
| 7758.6 | 0.22 | 236.38 | 7700.5 | 837.7 | 356.7
| 7800 | 0.22 | 236.38 | 7741.9 | 837.6 | 356.6
| 7900 | 0.22 | 236.38 | 7841.9 | 837.3 | 356.3
| 8000 | 0.22 | 236.38 | 7941.9 | 837.1 | 355.9
| 8100 | 0.22 | 236.38 | 8041.9 | 836.9 | 355.6
| 8200 | 0.22 | 236.38 | 8141.9 | 836.7 | 355.3
| 8300 | 0.22 | 236.38 | 8241.9 | 836.5 | 355
| 8400 | 0.22 | 236.38 | 8341.9 | 836.3 | 354.7
| 8500 | 0.22 | 236.38 | 8441.9 | 836.1 | 354.3
| 8600 | 0.22 | 236.38 | 8541.9 | 835.8 | 354
| 8700 | 0.22 | 236.38 | 8641.9 | 835.6 | 353.7
| 8800 | 0.22 | 236.38 | 8741.9 | 835.4 | 353.4
| 8900 | 0.22 | 236.38 | 8841.9 | 835.2 | 353
| 9000 | 0.22 | 236.38 | 8941.9 | 835 | 352.7
| 9100 | 0.22 | 236.38 | 9041.9 | 834.8 | 352.4
| 9200 | 0.22 | 236.38 | 9141.9 | 834.6 | 352.1
| 9300 | 0.22 | 236.38 | 9241.9 | 834.3 | 351.7
| 9400 | 0.22 | 236.38 | 9341.9 | 834.1 | 351.4
| 9500 | 0.22 | 236.38 | 9441.9 | 833.9 | 351.1
| 9600 | 0.22 | 236.38 | 9541.9 | 833.7 | 350.8
| 9700 | 0.22 | 236.38 | 9641.9 | 833.5 | 350.4
| 9800 | 0.22 | 236.38 | 9741.9 | 833.3 | 350.1
| 9900 | 0.22 | 236.38 | 9841.9 | 833 | 349.8
| 10000 | 0.22 | 236.38 | 9941.9 | 832.8 | 349.5
| 10100 | 0.22 | 236.38 | 10041.9 | 832.6 | 349.2
| 10200 | 0.22 | 236.38 | 10141.9 | 832.4 | 348.8
| 10300 | 0.22 | 236.38 | 10241.9 | 832.2 | 348.5
| 10400 | 0.22 | 236.38 | 10341.9 | 832 | 348.2
| 10500 | 0.22 | 236.38 | 10441.9 | 831.8 | 347.9
| 10600 | 0.22 | 236.38 | 10541.9 | 831.5 | 347.5
| 10700 | 0.22 | 236.38 | 10641.9 | 831.3 | 347.2
| 10800 | 0.22 | 236.38 | 10741.9 | 831.1 | 346.9
| 10900 | 0.22 | 236.38 | 10841.9 | 830.9 | 346.6
| 11000 | 0.22 | 236.38 | 10941.9 | 830.7 | 346.2
| 11100 | 0.22 | 236.38 | 11041.9 | 830.5 | 345.9
| 11200 | 0.22 | 236.38 | 11141.9 | 830.2 | 345.6
| 11300 | 0.22 | 236.38 | 11241.9 | 830 | 345.3
| 11400 | 0.22 | 236.38 | 11341.9 | 829.8 | 344.9
| 11500 | 0.22 | 236.38 | 11441.9 | 829.6 | 344.6
| 11600 | 0.22 | 236.38 | 11541.9 | 829.4 | 344.3
| 11700 | 0.22 | 236.38 | 11641.9 | 829.2 | 344
| 11800 | 0.22 | 236.38 | 11741.9 | 829 | 343.6
| 11900 | 0.22 | 236.38 | 11841.9 | 828.7 | 343.3
| 12000 | 0.22 | 236.38 | 11941.9 | 828.5 | 343
| 12100 | 0.22 | 236.38 | 12041.9 | 828.3 | 342.7
| 12200 | 0.22 | 236.38 | 12141.9 | 828.1 | 342.4
| 12300 | 0.22 | 236.38 | 12241.9 | 827.9 | 342
| 12386.1 | 0.22 | 236.38 | 12328 | 827.7 | 341.8
| 12400 | 0.22 | 236.38 | 12341.9 | 827.7 | 341.7
| 12500 | 0.22 | 236.38 | 12441.9 | 827.4 | 341.4
| 12536.1 | 0.22 | 236.38 | 12478 | 827.4 | 341.3

## Lookup (hidden)
North Reference | RetunValue | Grid Type | ReturnValue | Deviation Indicator | ReturnValue
| 2 |  | 0 |  | 2
True |  | SPCS-Colorado Central-NAD27 |  | Directional
Grid |  | SPCS-Colorado Central-NAD83 |  | High Angle
|  | SPCS-Colorado North-NAD27 |  | Horizontal
SPCS-Colorado North-NAD83
SPCS-Colorado South-NAD27
SPCS-Colorado South-NAD83
UTM-Zone 12 NAD27
UTM-Zone 12 NAD83
UTM-Zone 13 NAD27
UTM-Zone 13 NAD83