## Data
Header Information | measured depth (ft) | inclination (°) | azimuth (°) | true vertical depth (ft) | northing +N/-S (ft) | easting +E/-W (ft)
Operator Name | 100 | 0 | 0 | 100 | 0 | 0
Encana Oil & Gas | 200 | 0 | 0 | 200 | 0 | 0
Operator Number | 300 | 0 | 0 | 300 | 0 | 0
100185 | 400 | 2 | 47.82 | 400 | 1.2 | 1.3
Well Name and Number | 489.5 | 3.79 | 47.82 | 489.4 | 4.2 | 4.6
SG 8506C-34 E34 496 | 500 | 3.79 | 47.82 | 499.8 | 4.7 | 5.2
API Number (if available) | 600 | 3.79 | 47.82 | 599.6 | 9.1 | 10.1
| 700 | 3.79 | 47.82 | 699.4 | 13.6 | 15
Location: QQ SEC TWP RGE | 800 | 3.79 | 47.82 | 799.2 | 18 | 19.9
SWNW Sec.34-T4S-R96W | 900 | 3.79 | 47.82 | 899 | 22.4 | 24.8
Citing Type: Planned or Actual | 1000 | 3.79 | 47.82 | 998.7 | 26.9 | 29.7
Planned | 1100 | 3.79 | 47.82 | 1098.5 | 31.3 | 34.6
Deviation Indicator | 1200 | 3.79 | 47.82 | 1198.3 | 35.7 | 39.5
Directional | 1300 | 3.79 | 47.82 | 1298.1 | 40.2 | 44.4
North Reference | 1400 | 3.79 | 47.82 | 1397.9 | 44.6 | 49.3
True | 1500 | 3.79 | 47.82 | 1497.7 | 49.1 | 54.2
Grid Type | 1600 | 3.79 | 47.82 | 1597.4 | 53.5 | 59
#VALUE! | 1700 | 3.79 | 47.82 | 1697.2 | 57.9 | 63.9
| 1800 | 3.79 | 47.82 | 1797 | 62.4 | 68.8
| 1900 | 3.79 | 47.82 | 1896.8 | 66.8 | 73.7
| 2000 | 3.79 | 47.82 | 1996.6 | 71.3 | 78.6
| 2100 | 3.79 | 47.82 | 2096.3 | 75.7 | 83.5
| 2200 | 3.79 | 47.82 | 2196.1 | 80.1 | 88.4
| 2300 | 3.79 | 47.82 | 2295.9 | 84.6 | 93.3
| 2400 | 3.79 | 47.82 | 2395.7 | 89 | 98.2
| 2500 | 3.79 | 47.82 | 2495.5 | 93.5 | 103.1
| 2600 | 3.79 | 47.82 | 2595.2 | 97.9 | 108
| 2700 | 3.79 | 47.82 | 2695 | 102.3 | 112.9
| 2800 | 3.79 | 47.82 | 2794.8 | 106.8 | 117.8
| 2900 | 3.79 | 47.82 | 2894.6 | 111.2 | 122.7
| 3000 | 3.79 | 47.82 | 2994.4 | 115.7 | 127.6
| 3100 | 3.79 | 47.82 | 3094.2 | 120.1 | 132.5
| 3200 | 3.79 | 47.82 | 3193.9 | 124.5 | 137.4
| 3300 | 3.79 | 47.82 | 3293.7 | 129 | 142.3
| 3400 | 3.79 | 47.82 | 3393.5 | 133.4 | 147.2
| 3500 | 3.79 | 47.82 | 3493.3 | 137.9 | 152.1
| 3600 | 3.79 | 47.82 | 3593.1 | 142.3 | 157
| 3700 | 3.79 | 47.82 | 3692.8 | 146.7 | 161.9
| 3800 | 3.79 | 47.82 | 3792.6 | 151.2 | 166.8
| 3900 | 3.79 | 47.82 | 3892.4 | 155.6 | 171.7
| 4000 | 3.79 | 47.82 | 3992.2 | 160.1 | 176.6
| 4100 | 3.79 | 47.82 | 4092 | 164.5 | 181.5
| 4200 | 3.79 | 47.82 | 4191.7 | 168.9 | 186.4
| 4300 | 3.79 | 47.82 | 4291.5 | 173.4 | 191.3
| 4400 | 3.79 | 47.82 | 4391.3 | 177.8 | 196.2
| 4500 | 3.79 | 47.82 | 4491.1 | 182.3 | 201.1
| 4600 | 3.79 | 47.82 | 4590.9 | 186.7 | 206
| 4700 | 3.79 | 47.82 | 4690.6 | 191.1 | 210.9
| 4800 | 3.79 | 47.82 | 4790.4 | 195.6 | 215.8
| 4900 | 3.79 | 47.82 | 4890.2 | 200 | 220.7
| 5000 | 3.79 | 47.82 | 4990 | 204.4 | 225.6
| 5100 | 3.79 | 47.82 | 5089.8 | 208.9 | 230.5
| 5200 | 3.79 | 47.82 | 5189.6 | 213.3 | 235.4
| 5300 | 3.79 | 47.82 | 5289.3 | 217.8 | 240.3
| 5400 | 3.79 | 47.82 | 5389.1 | 222.2 | 245.2
| 5500 | 3.79 | 47.82 | 5488.9 | 226.6 | 250.1
| 5600 | 3.79 | 47.82 | 5588.7 | 231.1 | 255
| 5700 | 3.79 | 47.82 | 5688.5 | 235.5 | 259.9
| 5800 | 3.79 | 47.82 | 5788.2 | 240 | 264.8
| 5900 | 3.79 | 47.82 | 5888 | 244.4 | 269.7
| 6000 | 3.79 | 47.82 | 5987.8 | 248.8 | 274.6
| 6100 | 3.79 | 47.82 | 6087.6 | 253.3 | 279.5
| 6200 | 3.79 | 47.82 | 6187.4 | 257.7 | 284.4
| 6300 | 3.79 | 47.82 | 6287.1 | 262.2 | 289.3
| 6400 | 3.79 | 47.82 | 6386.9 | 266.6 | 294.2
| 6500 | 3.79 | 47.82 | 6486.7 | 271 | 299.1
| 6600 | 3.79 | 47.82 | 6586.5 | 275.5 | 304
| 6700 | 3.79 | 47.82 | 6686.3 | 279.9 | 308.9
| 6800 | 3.79 | 47.82 | 6786.1 | 284.4 | 313.8
| 6900 | 3.79 | 47.82 | 6885.8 | 288.8 | 318.7
| 7000 | 3.79 | 47.82 | 6985.6 | 293.2 | 323.6
| 7100 | 3.79 | 47.82 | 7085.4 | 297.7 | 328.5
| 7200 | 3.79 | 47.82 | 7185.2 | 302.1 | 333.4
| 7300 | 3.79 | 47.82 | 7285 | 306.6 | 338.3
| 7400 | 3.79 | 47.82 | 7384.7 | 311 | 343.2
| 7454 | 3.79 | 47.82 | 7438.6 | 313.4 | 345.9
| 7500 | 2.87 | 47.82 | 7484.5 | 315.2 | 347.8
| 7600 | 0.87 | 47.82 | 7584.5 | 317.4 | 350.3
| 7643.5 | 0 | 0 | 7628 | 317.6 | 350.5
| 7687.9 | 0.22 | 236.34 | 7672.4 | 317.6 | 350.4
| 7700 | 0.22 | 236.34 | 7684.5 | 317.5 | 350.4
| 7800 | 0.22 | 236.34 | 7784.5 | 317.3 | 350.1
| 7900 | 0.22 | 236.34 | 7884.5 | 317.1 | 349.7
| 8000 | 0.22 | 236.34 | 7984.5 | 316.9 | 349.4
| 8100 | 0.22 | 236.34 | 8084.5 | 316.7 | 349.1
| 8200 | 0.22 | 236.34 | 8184.5 | 316.5 | 348.8
| 8300 | 0.22 | 236.34 | 8284.5 | 316.2 | 348.5
| 8400 | 0.22 | 236.34 | 8384.5 | 316 | 348.1
| 8500 | 0.22 | 236.34 | 8484.5 | 315.8 | 347.8
| 8600 | 0.22 | 236.34 | 8584.5 | 315.6 | 347.5
| 8700 | 0.22 | 236.34 | 8684.5 | 315.4 | 347.2
| 8800 | 0.22 | 236.34 | 8784.5 | 315.2 | 346.8
| 8900 | 0.22 | 236.34 | 8884.5 | 315 | 346.5
| 9000 | 0.22 | 236.34 | 8984.5 | 314.7 | 346.2
| 9100 | 0.22 | 236.34 | 9084.5 | 314.5 | 345.9
| 9200 | 0.22 | 236.34 | 9184.5 | 314.3 | 345.6
| 9300 | 0.22 | 236.34 | 9284.5 | 314.1 | 345.2
| 9400 | 0.22 | 236.34 | 9384.5 | 313.9 | 344.9
| 9500 | 0.22 | 236.34 | 9484.5 | 313.7 | 344.6
| 9600 | 0.22 | 236.34 | 9584.5 | 313.4 | 344.3
| 9700 | 0.22 | 236.34 | 9684.5 | 313.2 | 343.9
| 9800 | 0.22 | 236.34 | 9784.5 | 313 | 343.6
| 9900 | 0.22 | 236.34 | 9884.5 | 312.8 | 343.3
| 10000 | 0.22 | 236.34 | 9984.5 | 312.6 | 343
| 10100 | 0.22 | 236.34 | 10084.5 | 312.4 | 342.7
| 10200 | 0.22 | 236.34 | 10184.5 | 312.2 | 342.3
| 10300 | 0.22 | 236.34 | 10284.5 | 311.9 | 342
| 10400 | 0.22 | 236.34 | 10384.5 | 311.7 | 341.7
| 10500 | 0.22 | 236.34 | 10484.5 | 311.5 | 341.4
| 10600 | 0.22 | 236.34 | 10584.5 | 311.3 | 341
| 10700 | 0.22 | 236.34 | 10684.5 | 311.1 | 340.7
| 10800 | 0.22 | 236.34 | 10784.5 | 310.9 | 340.4
| 10900 | 0.22 | 236.34 | 10884.5 | 310.7 | 340.1
| 11000 | 0.22 | 236.34 | 10984.5 | 310.4 | 339.8
| 11100 | 0.22 | 236.34 | 11084.5 | 310.2 | 339.4
| 11200 | 0.22 | 236.34 | 11184.5 | 310 | 339.1
| 11300 | 0.22 | 236.34 | 11284.5 | 309.8 | 338.8
| 11400 | 0.22 | 236.34 | 11384.5 | 309.6 | 338.5
| 11500 | 0.22 | 236.34 | 11484.5 | 309.4 | 338.1
| 11600 | 0.22 | 236.34 | 11584.5 | 309.2 | 337.8
| 11700 | 0.22 | 236.34 | 11684.5 | 308.9 | 337.5
| 11800 | 0.22 | 236.34 | 11784.5 | 308.7 | 337.2
| 11900 | 0.22 | 236.34 | 11884.5 | 308.5 | 336.9
| 12000 | 0.22 | 236.34 | 11984.5 | 308.3 | 336.5
| 12100 | 0.22 | 236.34 | 12084.5 | 308.1 | 336.2
| 12200 | 0.22 | 236.34 | 12184.5 | 307.9 | 335.9
| 12300 | 0.22 | 236.34 | 12284.5 | 307.7 | 335.6
| 12318.5 | 0.22 | 236.34 | 12303 | 307.6 | 335.5
| 12400 | 0.22 | 236.34 | 12384.4 | 307.4 | 335.2
| 12468.6 | 0.22 | 236.34 | 12453 | 307.3 | 335

## Lookup (hidden)
North Reference | RetunValue | Grid Type | ReturnValue | Deviation Indicator | ReturnValue
| 2 |  | 0 |  | 2
True |  | SPCS-Colorado Central-NAD27 |  | Directional
Grid |  | SPCS-Colorado Central-NAD83 |  | High Angle
|  | SPCS-Colorado North-NAD27 |  | Horizontal
SPCS-Colorado North-NAD83
SPCS-Colorado South-NAD27
SPCS-Colorado South-NAD83
UTM-Zone 12 NAD27
UTM-Zone 12 NAD83
UTM-Zone 13 NAD27
UTM-Zone 13 NAD83