## Data
Header Information | measured depth (ft) | inclination (°) | azimuth (°) | true vertical depth (ft) | northing +N/-S (ft) | easting +E/-W (ft)
Operator Name | 100 | 0 | 0 | 100 | 0 | 0
Encana Oil & Gas | 200 | 0 | 0 | 200 | 0 | 0
Operator Number | 300 | 3 | 275.32 | 300 | 0.2 | -2.6
100185 | 400 | 6 | 275.32 | 399.6 | 1 | -10.4
Well Name and Number | 500 | 9 | 275.32 | 498.8 | 2.2 | -23.4
SG 8508D-33 E34 496 | 600 | 12 | 275.32 | 597.1 | 3.9 | -41.6
API Number (if available) | 700 | 15 | 275.32 | 694.3 | 6 | -64.8
| 800 | 18 | 275.32 | 790.2 | 8.7 | -93.1
Location: QQ SEC TWP RGE | 828.8 | 18.86 | 275.32 | 817.5 | 9.5 | -102.1
SWNW-SEC.34-T4S-R96W | 900 | 18.86 | 275.32 | 884.9 | 11.7 | -125.1
Citing Type: Planned or Actual | 1000 | 18.86 | 275.32 | 979.5 | 14.6 | -157.3
Planned | 1100 | 18.86 | 275.32 | 1074.1 | 17.6 | -189.4
Deviation Indicator | 1200 | 18.86 | 275.32 | 1168.8 | 20.6 | -221.6
Directional | 1300 | 18.86 | 275.32 | 1263.4 | 23.6 | -253.8
North Reference | 1400 | 18.86 | 275.32 | 1358 | 26.6 | -286
True | 1500 | 18.86 | 275.32 | 1452.7 | 29.6 | -318.2
Grid Type | 1600 | 18.86 | 275.32 | 1547.3 | 32.6 | -350.4
#VALUE! | 1700 | 18.86 | 275.32 | 1641.9 | 35.6 | -382.6
| 1800 | 18.86 | 275.32 | 1736.5 | 38.6 | -414.8
| 1900 | 18.86 | 275.32 | 1831.2 | 41.6 | -447
| 2000 | 18.86 | 275.32 | 1925.8 | 44.6 | -479.2
| 2100 | 18.86 | 275.32 | 2020.4 | 47.6 | -511.4
| 2200 | 18.86 | 275.32 | 2115.1 | 50.6 | -543.5
| 2300 | 18.86 | 275.32 | 2209.7 | 53.6 | -575.7
| 2400 | 18.86 | 275.32 | 2304.3 | 56.6 | -607.9
| 2500 | 18.86 | 275.32 | 2398.9 | 59.6 | -640.1
| 2600 | 18.86 | 275.32 | 2493.6 | 62.6 | -672.3
| 2700 | 18.86 | 275.32 | 2588.2 | 65.6 | -704.5
| 2800 | 18.86 | 275.32 | 2682.8 | 68.6 | -736.7
| 2900 | 18.86 | 275.32 | 2777.5 | 71.6 | -768.9
| 3000 | 18.86 | 275.32 | 2872.1 | 74.6 | -801.1
| 3100 | 18.86 | 275.32 | 2966.7 | 77.6 | -833.3
| 3200 | 18.86 | 275.32 | 3061.4 | 80.6 | -865.5
| 3300 | 18.86 | 275.32 | 3156 | 83.6 | -897.7
| 3400 | 18.86 | 275.32 | 3250.6 | 86.6 | -929.8
| 3500 | 18.86 | 275.32 | 3345.2 | 89.6 | -962
| 3600 | 18.86 | 275.32 | 3439.9 | 92.6 | -994.2
| 3700 | 18.86 | 275.32 | 3534.5 | 95.6 | -1026.4
| 3800 | 18.86 | 275.32 | 3629.1 | 98.6 | -1058.6
| 3900 | 18.86 | 275.32 | 3723.8 | 101.6 | -1090.8
| 4000 | 18.86 | 275.32 | 3818.4 | 104.6 | -1123
| 4100 | 18.86 | 275.32 | 3913 | 107.6 | -1155.2
| 4200 | 18.86 | 275.32 | 4007.6 | 110.6 | -1187.4
| 4300 | 18.86 | 275.32 | 4102.3 | 113.6 | -1219.6
| 4400 | 18.86 | 275.32 | 4196.9 | 116.6 | -1251.8
| 4500 | 18.86 | 275.32 | 4291.5 | 119.6 | -1283.9
| 4600 | 18.86 | 275.32 | 4386.2 | 122.6 | -1316.1
| 4700 | 18.86 | 275.32 | 4480.8 | 125.6 | -1348.3
| 4800 | 18.86 | 275.32 | 4575.4 | 128.6 | -1380.5
| 4900 | 18.86 | 275.32 | 4670.1 | 131.6 | -1412.7
| 5000 | 18.86 | 275.32 | 4764.7 | 134.6 | -1444.9
| 5100 | 18.86 | 275.32 | 4859.3 | 137.6 | -1477.1
| 5200 | 18.86 | 275.32 | 4953.9 | 140.6 | -1509.3
| 5300 | 18.86 | 275.32 | 5048.6 | 143.6 | -1541.5
| 5400 | 18.86 | 275.32 | 5143.2 | 146.6 | -1573.7
| 5500 | 18.86 | 275.32 | 5237.8 | 149.6 | -1605.9
| 5600 | 18.86 | 275.32 | 5332.5 | 152.6 | -1638.1
| 5700 | 18.86 | 275.32 | 5427.1 | 155.6 | -1670.2
| 5800 | 18.86 | 275.32 | 5521.7 | 158.6 | -1702.4
| 5900 | 18.86 | 275.32 | 5616.3 | 161.6 | -1734.6
| 6000 | 18.86 | 275.32 | 5711 | 164.6 | -1766.8
| 6100 | 18.86 | 275.32 | 5805.6 | 167.6 | -1799
| 6200 | 18.86 | 275.32 | 5900.2 | 170.6 | -1831.2
| 6300 | 18.86 | 275.32 | 5994.9 | 173.6 | -1863.4
| 6400 | 18.86 | 275.32 | 6089.5 | 176.6 | -1895.6
| 6500 | 18.86 | 275.32 | 6184.1 | 179.6 | -1927.8
| 6600 | 18.86 | 275.32 | 6278.8 | 182.6 | -1960
| 6700 | 18.86 | 275.32 | 6373.4 | 185.6 | -1992.2
| 6800 | 18.86 | 275.32 | 6468 | 188.6 | -2024.4
| 6900 | 18.86 | 275.32 | 6562.6 | 191.6 | -2056.5
| 7000 | 18.86 | 275.32 | 6657.3 | 194.6 | -2088.7
| 7100 | 18.86 | 275.32 | 6751.9 | 197.6 | -2120.9
| 7200 | 18.86 | 275.32 | 6846.5 | 200.6 | -2153.1
| 7280.3 | 18.86 | 275.32 | 6922.5 | 203 | -2179
| 7300 | 18.27 | 275.32 | 6941.2 | 203.6 | -2185.2
| 7400 | 15.27 | 275.32 | 7036.9 | 206.2 | -2213.9
| 7500 | 12.27 | 275.32 | 7134 | 208.5 | -2237.6
| 7600 | 9.27 | 275.32 | 7232.3 | 210.2 | -2256.3
| 7700 | 6.27 | 275.32 | 7331.3 | 211.4 | -2269.7
| 7800 | 3.27 | 275.32 | 7431 | 212.2 | -2278
| 7909.1 | 0 | 0 | 7540 | 212.5 | -2281.1
| 7954.3 | 0.23 | 236.28 | 7585.2 | 212.5 | -2281.2
| 8000 | 0.23 | 236.28 | 7630.9 | 212.4 | -2281.3
| 8100 | 0.23 | 236.28 | 7730.9 | 212.1 | -2281.7
| 8200 | 0.23 | 236.28 | 7830.9 | 211.9 | -2282
| 8300 | 0.23 | 236.28 | 7930.9 | 211.7 | -2282.3
| 8400 | 0.23 | 236.28 | 8030.9 | 211.5 | -2282.6
| 8500 | 0.23 | 236.28 | 8130.9 | 211.3 | -2283
| 8600 | 0.23 | 236.28 | 8230.9 | 211 | -2283.3
| 8700 | 0.23 | 236.28 | 8330.9 | 210.8 | -2283.6
| 8800 | 0.23 | 236.28 | 8430.9 | 210.6 | -2283.9
| 8900 | 0.23 | 236.28 | 8530.9 | 210.4 | -2284.3
| 9000 | 0.23 | 236.28 | 8630.9 | 210.2 | -2284.6
| 9100 | 0.23 | 236.28 | 8730.9 | 209.9 | -2284.9
| 9200 | 0.23 | 236.28 | 8830.9 | 209.7 | -2285.3
| 9300 | 0.23 | 236.28 | 8930.9 | 209.5 | -2285.6
| 9400 | 0.23 | 236.28 | 9030.9 | 209.3 | -2285.9
| 9500 | 0.23 | 236.28 | 9130.9 | 209.1 | -2286.2
| 9600 | 0.23 | 236.28 | 9230.9 | 208.8 | -2286.6
| 9700 | 0.23 | 236.28 | 9330.9 | 208.6 | -2286.9
| 9800 | 0.23 | 236.28 | 9430.9 | 208.4 | -2287.2
| 9900 | 0.23 | 236.28 | 9530.9 | 208.2 | -2287.6
| 10000 | 0.23 | 236.28 | 9630.9 | 208 | -2287.9
| 10100 | 0.23 | 236.28 | 9730.9 | 207.8 | -2288.2
| 10200 | 0.23 | 236.28 | 9830.9 | 207.5 | -2288.5
| 10300 | 0.23 | 236.28 | 9930.9 | 207.3 | -2288.9
| 10400 | 0.23 | 236.28 | 10030.9 | 207.1 | -2289.2
| 10500 | 0.23 | 236.28 | 10130.9 | 206.9 | -2289.5
| 10600 | 0.23 | 236.28 | 10230.9 | 206.7 | -2289.8
| 10700 | 0.23 | 236.28 | 10330.9 | 206.4 | -2290.2
| 10800 | 0.23 | 236.28 | 10430.9 | 206.2 | -2290.5
| 10900 | 0.23 | 236.28 | 10530.9 | 206 | -2290.8
| 11000 | 0.23 | 236.28 | 10630.9 | 205.8 | -2291.2
| 11100 | 0.23 | 236.28 | 10730.9 | 205.6 | -2291.5
| 11200 | 0.23 | 236.28 | 10830.9 | 205.3 | -2291.8
| 11300 | 0.23 | 236.28 | 10930.9 | 205.1 | -2292.1
| 11400 | 0.23 | 236.28 | 11030.9 | 204.9 | -2292.5
| 11500 | 0.23 | 236.28 | 11130.9 | 204.7 | -2292.8
| 11600 | 0.23 | 236.28 | 11230.9 | 204.5 | -2293.1
| 11700 | 0.23 | 236.28 | 11330.9 | 204.3 | -2293.5
| 11800 | 0.23 | 236.28 | 11430.9 | 204 | -2293.8
| 11900 | 0.23 | 236.28 | 11530.9 | 203.8 | -2294.1
| 12000 | 0.23 | 236.28 | 11630.9 | 203.6 | -2294.4
| 12100 | 0.23 | 236.28 | 11730.9 | 203.4 | -2294.8
| 12200 | 0.23 | 236.28 | 11830.9 | 203.2 | -2295.1
| 12300 | 0.23 | 236.28 | 11930.9 | 202.9 | -2295.4
| 12400 | 0.23 | 236.28 | 12030.9 | 202.7 | -2295.8
| 12500 | 0.23 | 236.28 | 12130.9 | 202.5 | -2296.1
| 12514.1 | 0.23 | 236.28 | 12145 | 202.5 | -2296.1
| 12600 | 0.23 | 236.28 | 12230.9 | 202.3 | -2296.4
| 12664.1 | 0.23 | 236.28 | 12295 | 202.1 | -2296.6

## Lookup (hidden)
North Reference | RetunValue | Grid Type | ReturnValue | Deviation Indicator | ReturnValue
| 2 |  | 0 |  | 2
True |  | SPCS-Colorado Central-NAD27 |  | Directional
Grid |  | SPCS-Colorado Central-NAD83 |  | High Angle
|  | SPCS-Colorado North-NAD27 |  | Horizontal
SPCS-Colorado North-NAD83
SPCS-Colorado South-NAD27
SPCS-Colorado South-NAD83
UTM-Zone 12 NAD27
UTM-Zone 12 NAD83
UTM-Zone 13 NAD27
UTM-Zone 13 NAD83