## Data
Header Information | measured depth (ft) | inclination (°) | azimuth (°) | true vertical depth (ft) | northing +N/-S (ft) | easting +E/-W (ft)
Operator Name | 0 | 0 | 0 | 0 | 0 | 0
KERR-MCGEE OIL & GAS ONSHORE LP | 1100 | 0 | 0 | 1100 | 0 | 0
Operator Number | 1200 | 2 | 64.02 | 1199.98 | 0.76 | 1.57
47120 | 1300 | 4 | 64.02 | 1299.84 | 3.06 | 6.27
Well Name and Number | 1400 | 6 | 64.02 | 1399.45 | 6.87 | 14.11
Cannon 14C-10HZ | 1500 | 8 | 64.02 | 1498.7 | 12.21 | 25.06
API Number (if available) | 1600 | 8.579 | 64.02 | 1597.6 | 18.68 | 38.34
| 1700 | 8.579 | 64.02 | 1696.49 | 25.22 | 51.75
Location: QQ SEC TWP RGE | 1800 | 8.579 | 64.02 | 1795.37 | 31.75 | 65.16
NWNW Sec 10-T2N-R66W | 1900 | 8.579 | 64.02 | 1894.25 | 38.29 | 78.57
Citing Type: Planned or Actual | 2000 | 8.579 | 64.02 | 1993.13 | 44.82 | 91.98
Planned | 2100 | 8.579 | 64.02 | 2092.01 | 51.36 | 105.39
Deviation Indicator | 2200 | 8.579 | 64.02 | 2190.89 | 57.89 | 118.8
Horizontal | 2300 | 8.579 | 64.02 | 2289.77 | 64.42 | 132.21
North Reference | 2400 | 8.579 | 64.02 | 2388.65 | 70.96 | 145.62
True | 2500 | 8.579 | 64.02 | 2487.53 | 77.49 | 159.03
Grid Type | 2600 | 8.579 | 64.02 | 2586.42 | 84.03 | 172.44
#VALUE! | 2700 | 8.579 | 64.02 | 2685.3 | 90.56 | 185.85
| 2800 | 8.579 | 64.02 | 2784.18 | 97.1 | 199.25
| 2900 | 8.579 | 64.02 | 2883.06 | 103.63 | 212.66
| 3000 | 8.579 | 64.02 | 2981.94 | 110.16 | 226.07
| 3100 | 8.579 | 64.02 | 3080.82 | 116.7 | 239.48
| 3200 | 8.579 | 64.02 | 3179.7 | 123.23 | 252.89
| 3300 | 8.579 | 64.02 | 3278.58 | 129.77 | 266.3
| 3400 | 8.579 | 64.02 | 3377.47 | 136.3 | 279.71
| 3500 | 8.579 | 64.02 | 3476.35 | 142.84 | 293.12
| 3600 | 8.579 | 64.02 | 3575.23 | 149.37 | 306.53
| 3700 | 8.579 | 64.02 | 3674.11 | 155.9 | 319.94
| 3800 | 8.579 | 64.02 | 3772.99 | 162.44 | 333.35
| 3900 | 8.579 | 64.02 | 3871.87 | 168.97 | 346.76
| 4000 | 8.579 | 64.02 | 3970.75 | 175.51 | 360.17
| 4100 | 8.579 | 64.02 | 4069.63 | 182.04 | 373.58
| 4200 | 8.579 | 64.02 | 4168.52 | 188.58 | 386.99
| 4300 | 8.579 | 64.02 | 4267.4 | 195.11 | 400.4
| 4400 | 8.579 | 64.02 | 4366.28 | 201.65 | 413.81
| 4500 | 8.579 | 64.02 | 4465.16 | 208.18 | 427.21
| 4600 | 8.579 | 64.02 | 4564.04 | 214.71 | 440.62
| 4700 | 8.579 | 64.02 | 4662.92 | 221.25 | 454.03
| 4800 | 8.579 | 64.02 | 4761.8 | 227.78 | 467.44
| 4900 | 8.579 | 64.02 | 4860.68 | 234.32 | 480.85
| 5000 | 8.579 | 64.02 | 4959.56 | 240.85 | 494.26
| 5100 | 8.579 | 64.02 | 5058.45 | 247.39 | 507.67
| 5200 | 8.579 | 64.02 | 5157.33 | 253.92 | 521.08
| 5300 | 8.579 | 64.02 | 5256.21 | 260.45 | 534.49
| 5400 | 8.579 | 64.02 | 5355.09 | 266.99 | 547.9
| 5500 | 8.579 | 64.02 | 5453.97 | 273.52 | 561.31
| 5600 | 8.579 | 64.02 | 5552.85 | 280.06 | 574.72
| 5700 | 8.579 | 64.02 | 5651.73 | 286.59 | 588.13
| 5800 | 8.579 | 64.02 | 5750.61 | 293.13 | 601.54
| 5900 | 8.579 | 64.02 | 5849.5 | 299.66 | 614.95
| 6000 | 8.579 | 64.02 | 5948.38 | 306.19 | 628.36
| 6100 | 8.579 | 64.02 | 6047.26 | 312.73 | 641.77
| 6200 | 8.579 | 64.02 | 6146.14 | 319.26 | 655.17
| 6300 | 8.579 | 64.02 | 6245.02 | 325.8 | 668.58
| 6400 | 8.579 | 64.02 | 6343.9 | 332.33 | 681.99
| 6500 | 8.579 | 64.02 | 6442.78 | 338.87 | 695.4
| 6600 | 8.579 | 64.02 | 6541.66 | 345.4 | 708.81
| 6700 | 8.579 | 64.02 | 6640.54 | 351.93 | 722.22
| 6800 | 8.579 | 64.02 | 6739.43 | 358.47 | 735.63
| 6900 | 7.84 | 98.652 | 6838.38 | 362.89 | 749.06
| 7000 | 13.606 | 145.474 | 6936.76 | 352.15 | 762.51
| 7100 | 22.529 | 160.521 | 7031.78 | 324.32 | 775.6
| 7200 | 32.073 | 167.126 | 7120.56 | 280.27 | 787.93
| 7300 | 41.815 | 170.916 | 7200.4 | 221.32 | 799.14
| 7400 | 51.64 | 173.481 | 7268.87 | 149.26 | 808.88
| 7500 | 61.508 | 175.427 | 7323.89 | 66.3 | 816.85
| 7600 | 71.399 | 177.037 | 7363.79 | -25.07 | 822.82
| 7700 | 81.302 | 178.468 | 7387.36 | -122.04 | 826.6
| 7800 | 89.655 | 179.614 | 7394.09 | -221.69 | 828.11
| 7900 | 89.655 | 179.614 | 7394.7 | -321.69 | 828.78
| 8000 | 89.655 | 179.614 | 7395.3 | -421.69 | 829.45
| 8100 | 89.655 | 179.614 | 7395.9 | -521.68 | 830.13
| 8200 | 89.655 | 179.614 | 7396.5 | -621.68 | 830.8
| 8300 | 89.655 | 179.614 | 7397.1 | -721.67 | 831.48
| 8400 | 89.655 | 179.614 | 7397.7 | -821.67 | 832.15
| 8500 | 89.655 | 179.614 | 7398.31 | -921.67 | 832.83
| 8600 | 89.655 | 179.614 | 7398.91 | -1021.66 | 833.5
| 8700 | 89.655 | 179.614 | 7399.51 | -1121.66 | 834.18
| 8800 | 89.655 | 179.614 | 7400.11 | -1221.65 | 834.85
| 8900 | 89.655 | 179.614 | 7400.71 | -1321.65 | 835.52
| 9000 | 89.655 | 179.614 | 7401.31 | -1421.65 | 836.2
| 9100 | 89.655 | 179.614 | 7401.92 | -1521.64 | 836.87
| 9200 | 89.655 | 179.614 | 7402.52 | -1621.64 | 837.55
| 9300 | 89.655 | 179.614 | 7403.12 | -1721.63 | 838.22
| 9400 | 89.655 | 179.614 | 7403.72 | -1821.63 | 838.9
| 9500 | 89.655 | 179.614 | 7404.32 | -1921.62 | 839.57
| 9600 | 89.655 | 179.614 | 7404.92 | -2021.62 | 840.24
| 9700 | 89.655 | 179.614 | 7405.53 | -2121.62 | 840.92
| 9800 | 89.655 | 179.614 | 7406.13 | -2221.61 | 841.59
| 9900 | 89.655 | 179.614 | 7406.73 | -2321.61 | 842.27
| 10000 | 89.655 | 179.614 | 7407.33 | -2421.6 | 842.94
| 10100 | 89.655 | 179.614 | 7407.93 | -2521.6 | 843.62
| 10200 | 89.655 | 179.614 | 7408.53 | -2621.6 | 844.29
| 10300 | 89.655 | 179.614 | 7409.14 | -2721.59 | 844.97
| 10400 | 89.655 | 179.614 | 7409.74 | -2821.59 | 845.64
| 10500 | 89.655 | 179.614 | 7410.34 | -2921.58 | 846.31
| 10600 | 89.655 | 179.614 | 7410.94 | -3021.58 | 846.99
| 10700 | 89.655 | 179.614 | 7411.54 | -3121.58 | 847.66
| 10800 | 89.655 | 179.614 | 7412.14 | -3221.57 | 848.34
| 10900 | 89.655 | 179.614 | 7412.75 | -3321.57 | 849.01
| 11000 | 89.655 | 179.614 | 7413.35 | -3421.56 | 849.69
| 11100 | 89.655 | 179.614 | 7413.95 | -3521.56 | 850.36
| 11200 | 89.655 | 179.614 | 7414.55 | -3621.56 | 851.03
| 11300 | 89.655 | 179.614 | 7415.15 | -3721.55 | 851.71
| 11400 | 89.655 | 179.614 | 7415.75 | -3821.55 | 852.38
| 11500 | 89.655 | 179.614 | 7416.36 | -3921.54 | 853.06
| 11600 | 89.655 | 179.614 | 7416.96 | -4021.54 | 853.73
| 11700 | 89.655 | 179.614 | 7417.56 | -4121.53 | 854.41
| 11800 | 89.655 | 179.614 | 7418.16 | -4221.53 | 855.08
| 11900 | 89.655 | 179.614 | 7418.76 | -4321.53 | 855.76
| 11939.45 | 89.655 | 179.614 | 7419 | -4360.97 | 856.02

## Lookup (hidden)
North Reference | RetunValue | Grid Type | ReturnValue | Deviation Indicator | ReturnValue
| 2 |  | 0 |  | 4
True |  | SPCS-Colorado Central-NAD27 |  | Directional
Grid |  | SPCS-Colorado Central-NAD83 |  | High Angle
|  | SPCS-Colorado North-NAD27 |  | Horizontal
SPCS-Colorado North-NAD83
SPCS-Colorado South-NAD27
SPCS-Colorado South-NAD83
UTM-Zone 12 NAD27
UTM-Zone 12 NAD83
UTM-Zone 13 NAD27
UTM-Zone 13 NAD83