## Data
Header Information | measured depth (ft) | inclination (°) | azimuth (°) | true vertical depth (ft) | northing +N/-S (ft) | easting +E/-W (ft)
Operator Name | 0 | 0 | 0 | 0 | 0 | 0
KERR-MCGEE OIL & GAS ONSHORE LP | 1100 | 0 | 0 | 1100 | 0 | 0
Operator Number | 1200 | 2 | 284.721 | 1199.98 | 0.44 | -1.69
47120 | 1300 | 4 | 284.721 | 1299.84 | 1.77 | -6.75
Well Name and Number | 1400 | 6 | 284.721 | 1399.45 | 3.99 | -15.18
Cannon 34C-10HZ | 1500 | 8 | 284.721 | 1498.7 | 7.08 | -26.96
API Number (if available) | 1600 | 10 | 284.721 | 1597.47 | 11.06 | -42.09
| 1700 | 10.947 | 284.721 | 1695.72 | 15.79 | -60.09
Location: QQ SEC TWP RGE | 1800 | 10.947 | 284.721 | 1793.9 | 20.61 | -78.46
NWNW Sec 10-T2N-R66W | 1900 | 10.947 | 284.721 | 1892.08 | 25.44 | -96.82
Citing Type: Planned or Actual | 2000 | 10.947 | 284.721 | 1990.26 | 30.27 | -115.19
Planned | 2100 | 10.947 | 284.721 | 2088.44 | 35.09 | -133.56
Deviation Indicator | 2200 | 10.947 | 284.721 | 2186.62 | 39.92 | -151.93
Horizontal | 2300 | 10.947 | 284.721 | 2284.8 | 44.74 | -170.29
North Reference | 2400 | 10.947 | 284.721 | 2382.98 | 49.57 | -188.66
True | 2500 | 10.947 | 284.721 | 2481.16 | 54.39 | -207.03
Grid Type | 2600 | 10.947 | 284.721 | 2579.34 | 59.22 | -225.4
#VALUE! | 2700 | 10.947 | 284.721 | 2677.52 | 64.05 | -243.76
| 2800 | 10.947 | 284.721 | 2775.7 | 68.87 | -262.13
| 2900 | 10.947 | 284.721 | 2873.88 | 73.7 | -280.5
| 3000 | 10.947 | 284.721 | 2972.06 | 78.52 | -298.87
| 3100 | 10.947 | 284.721 | 3070.24 | 83.35 | -317.23
| 3200 | 10.947 | 284.721 | 3168.42 | 88.18 | -335.6
| 3300 | 10.947 | 284.721 | 3266.6 | 93 | -353.97
| 3400 | 10.947 | 284.721 | 3364.78 | 97.83 | -372.34
| 3500 | 10.947 | 284.721 | 3462.96 | 102.65 | -390.7
| 3600 | 10.947 | 284.721 | 3561.14 | 107.48 | -409.07
| 3700 | 10.947 | 284.721 | 3659.32 | 112.3 | -427.44
| 3800 | 10.947 | 284.721 | 3757.5 | 117.13 | -445.81
| 3900 | 10.947 | 284.721 | 3855.68 | 121.96 | -464.17
| 4000 | 10.947 | 284.721 | 3953.86 | 126.78 | -482.54
| 4100 | 10.947 | 284.721 | 4052.04 | 131.61 | -500.91
| 4200 | 10.947 | 284.721 | 4150.22 | 136.43 | -519.28
| 4300 | 10.947 | 284.721 | 4248.4 | 141.26 | -537.64
| 4400 | 10.947 | 284.721 | 4346.58 | 146.08 | -556.01
| 4500 | 10.947 | 284.721 | 4444.76 | 150.91 | -574.38
| 4600 | 10.947 | 284.721 | 4542.94 | 155.74 | -592.74
| 4700 | 10.947 | 284.721 | 4641.12 | 160.56 | -611.11
| 4800 | 10.947 | 284.721 | 4739.3 | 165.39 | -629.48
| 4900 | 10.947 | 284.721 | 4837.48 | 170.21 | -647.85
| 5000 | 10.947 | 284.721 | 4935.66 | 175.04 | -666.21
| 5100 | 10.947 | 284.721 | 5033.84 | 179.87 | -684.58
| 5200 | 10.947 | 284.721 | 5132.02 | 184.69 | -702.95
| 5300 | 10.947 | 284.721 | 5230.2 | 189.52 | -721.32
| 5400 | 10.947 | 284.721 | 5328.38 | 194.34 | -739.68
| 5500 | 10.947 | 284.721 | 5426.56 | 199.17 | -758.05
| 5600 | 10.947 | 284.721 | 5524.75 | 203.99 | -776.42
| 5700 | 10.947 | 284.721 | 5622.93 | 208.82 | -794.79
| 5800 | 10.947 | 284.721 | 5721.11 | 213.65 | -813.15
| 5900 | 10.947 | 284.721 | 5819.29 | 218.47 | -831.52
| 6000 | 10.947 | 284.721 | 5917.47 | 223.3 | -849.89
| 6100 | 10.947 | 284.721 | 6015.65 | 228.12 | -868.26
| 6200 | 10.947 | 284.721 | 6113.83 | 232.95 | -886.62
| 6300 | 10.947 | 284.721 | 6212.01 | 237.78 | -904.99
| 6400 | 10.947 | 284.721 | 6310.19 | 242.6 | -923.36
| 6500 | 10.947 | 284.721 | 6408.37 | 247.43 | -941.73
| 6600 | 10.947 | 284.721 | 6506.55 | 252.25 | -960.09
| 6700 | 10.947 | 284.721 | 6604.73 | 257.08 | -978.46
| 6800 | 10.947 | 284.721 | 6702.91 | 261.9 | -996.83
| 6900 | 10.887 | 283.469 | 6801.09 | 266.73 | -1015.2
| 7000 | 12.871 | 234.248 | 6899.18 | 262.41 | -1033.46
| 7100 | 20.261 | 209.855 | 6995.07 | 240.83 | -1051.17
| 7200 | 29.206 | 198.987 | 7085.85 | 202.64 | -1067.77
| 7300 | 38.639 | 192.985 | 7168.76 | 149.01 | -1082.76
| 7400 | 48.273 | 189.065 | 7241.28 | 81.57 | -1095.69
| 7500 | 58.004 | 186.18 | 7301.21 | 2.36 | -1106.16
| 7600 | 67.789 | 183.855 | 7346.72 | -86.21 | -1113.85
| 7700 | 77.602 | 181.836 | 7376.43 | -181.44 | -1118.54
| 7800 | 87.429 | 179.965 | 7389.44 | -280.45 | -1120.08
| 7900 | 89.449 | 179.587 | 7390.76 | -380.44 | -1119.43
| 8000 | 89.449 | 179.587 | 7391.72 | -480.43 | -1118.71
| 8100 | 89.449 | 179.587 | 7392.69 | -580.42 | -1117.99
| 8200 | 89.449 | 179.587 | 7393.65 | -680.41 | -1117.27
| 8300 | 89.449 | 179.587 | 7394.61 | -780.41 | -1116.55
| 8400 | 89.449 | 179.587 | 7395.57 | -880.4 | -1115.83
| 8500 | 89.449 | 179.587 | 7396.53 | -980.39 | -1115.11
| 8600 | 89.449 | 179.587 | 7397.49 | -1080.39 | -1114.39
| 8700 | 89.449 | 179.587 | 7398.45 | -1180.38 | -1113.66
| 8800 | 89.449 | 179.587 | 7399.41 | -1280.37 | -1112.94
| 8900 | 89.449 | 179.587 | 7400.37 | -1380.36 | -1112.22
| 9000 | 89.449 | 179.587 | 7401.33 | -1480.36 | -1111.5
| 9100 | 89.449 | 179.587 | 7402.3 | -1580.35 | -1110.78
| 9200 | 89.449 | 179.587 | 7403.26 | -1680.34 | -1110.06
| 9300 | 89.449 | 179.587 | 7404.22 | -1780.34 | -1109.34
| 9400 | 89.449 | 179.587 | 7405.18 | -1880.33 | -1108.62
| 9500 | 89.449 | 179.587 | 7406.14 | -1980.32 | -1107.9
| 9600 | 89.449 | 179.587 | 7407.1 | -2080.31 | -1107.18
| 9700 | 89.449 | 179.587 | 7408.06 | -2180.31 | -1106.46
| 9800 | 89.449 | 179.587 | 7409.02 | -2280.3 | -1105.74
| 9900 | 89.449 | 179.587 | 7409.98 | -2380.29 | -1105.02
| 10000 | 89.449 | 179.587 | 7410.94 | -2480.28 | -1104.3
| 10100 | 89.449 | 179.587 | 7411.91 | -2580.28 | -1103.58
| 10200 | 89.449 | 179.587 | 7412.87 | -2680.27 | -1102.86
| 10300 | 89.449 | 179.587 | 7413.83 | -2780.26 | -1102.14
| 10400 | 89.449 | 179.587 | 7414.79 | -2880.26 | -1101.42
| 10500 | 89.449 | 179.587 | 7415.75 | -2980.25 | -1100.7
| 10600 | 89.449 | 179.587 | 7416.71 | -3080.24 | -1099.98
| 10700 | 89.449 | 179.587 | 7417.67 | -3180.23 | -1099.26
| 10800 | 89.449 | 179.587 | 7418.63 | -3280.23 | -1098.54
| 10900 | 89.449 | 179.587 | 7419.59 | -3380.22 | -1097.82
| 11000 | 89.449 | 179.587 | 7420.55 | -3480.21 | -1097.1
| 11100 | 89.449 | 179.587 | 7421.52 | -3580.21 | -1096.38
| 11200 | 89.449 | 179.587 | 7422.48 | -3680.2 | -1095.66
| 11300 | 89.449 | 179.587 | 7423.44 | -3780.19 | -1094.93
| 11400 | 89.449 | 179.587 | 7424.4 | -3880.18 | -1094.21
| 11500 | 89.449 | 179.587 | 7425.36 | -3980.18 | -1093.49
| 11600 | 89.449 | 179.587 | 7426.32 | -4080.17 | -1092.77
| 11700 | 89.449 | 179.587 | 7427.28 | -4180.16 | -1092.05
| 11800 | 89.449 | 179.587 | 7428.24 | -4280.16 | -1091.33
| 11900 | 89.449 | 179.587 | 7429.2 | -4380.15 | -1090.61
| 11982.82 | 89.449 | 179.587 | 7430 | -4462.96 | -1090.02

## Lookup (hidden)
North Reference | RetunValue | Grid Type | ReturnValue | Deviation Indicator | ReturnValue
| 2 |  | 0 |  | 4
True |  | SPCS-Colorado Central-NAD27 |  | Directional
Grid |  | SPCS-Colorado Central-NAD83 |  | High Angle
|  | SPCS-Colorado North-NAD27 |  | Horizontal
SPCS-Colorado North-NAD83
SPCS-Colorado South-NAD27
SPCS-Colorado South-NAD83
UTM-Zone 12 NAD27
UTM-Zone 12 NAD83
UTM-Zone 13 NAD27
UTM-Zone 13 NAD83