## Data
Header Information | measured depth (ft) | inclination (°) | azimuth (°) | true vertical depth (ft) | northing +N/-S (ft) | easting +E/-W (ft)
Operator Name | 0 | 0 | 0 | 0 | 0.01 | 0
KGH Operating | 100 | 0 | 0 | 100 | 0.01 | 0
Operator Number | 200 | 0 | 0 | 200 | 0.01 | 0
47200 | 300 | 0 | 0 | 300 | 0.01 | 0
Well Name and Number | 400 | 0 | 0 | 400 | 0.01 | 0
Meagher 14-1H | 500 | 0 | 0 | 500 | 0.01 | 0
API Number (if available) | 600 | 0 | 0 | 600 | 0.01 | 0
| 700 | 0 | 0 | 700 | 0.01 | 0
Location: QQ SEC TWP RGE | 800 | 0 | 0 | 800 | 0.01 | 0
SWNE Sec. 14 T. 1S Rng. 104W 6th PM | 900 | 0 | 0 | 900 | 0.01 | 0
Citing Type: Planned or Actual | 1000 | 0 | 0 | 1000 | 0.01 | 0
Planned | 1100 | 0 | 0 | 1100 | 0.01 | 0
Deviation Indicator | 1200 | 0 | 0 | 1200 | 0.01 | 0
Directional | 1300 | 0 | 0 | 1300 | 0.01 | 0
North Reference | 1400 | 0 | 0 | 1400 | 0.01 | 0
True | 1500 | 0 | 0 | 1500 | 0.01 | 0
Grid Type | 1600 | 0 | 0 | 1600 | 0.01 | 0
#VALUE! | 1700 | 0 | 0 | 1700 | 0.01 | 0
| 1800 | 0 | 0 | 1800 | 0.01 | 0
| 1900 | 0 | 0 | 1900 | 0.01 | 0
| 2000 | 0 | 0 | 2000 | 0.01 | 0
| 2100 | 0 | 0 | 2100 | 0.01 | 0
| 2200 | 0 | 0 | 2200 | 0.01 | 0
| 2300 | 0 | 0 | 2300 | 0.01 | 0
| 2400 | 0 | 0 | 2400 | 0.01 | 0
| 2500 | 0 | 0 | 2500 | 0.01 | 0
| 2600 | 0 | 0 | 2600 | 0.01 | 0
| 2700 | 0 | 0 | 2700 | 0.01 | 0
| 2800 | 0 | 0 | 2800 | 0.01 | 0
| 2900 | 0 | 0 | 2900 | 0.01 | 0
| 3000 | 0 | 0 | 3000 | 0.01 | 0
| 3100 | 0 | 0 | 3100 | 0.01 | 0
| 3200 | 0 | 0 | 3200 | 0.01 | 0
| 3300 | 0 | 0 | 3300 | 0.01 | 0
| 3400 | 0 | 0 | 3400 | 0.01 | 0
| 3500 | 0 | 0 | 3500 | 0.01 | 0
| 3600 | 0 | 0 | 3600 | 0.01 | 0
| 3700 | 0 | 0 | 3700 | 0.01 | 0
| 3800 | 0 | 0 | 3800 | 0.01 | 0
| 3900 | 0 | 0 | 3900 | 0.01 | 0
| 4000 | 0 | 0 | 4000 | 0.01 | 0
| 4100 | 0 | 0 | 4100 | 0.01 | 0
| 4200 | 0 | 0 | 4200 | 0.01 | 0
| 4300 | 0 | 0 | 4300 | 0.01 | 0
| 4400 | 0 | 0 | 4400 | 0.01 | 0
| 4500 | 0 | 0 | 4500 | 0.01 | 0
| 4600 | 0 | 0 | 4600 | 0.01 | 0
| 4700 | 0 | 0 | 4700 | 0.01 | 0
| 4769.8 | 0 | 0 | 4769.8 | 0.01 | 0
| 4800 | 2.416 | 89.007 | 4799.99 | 0.02 | 0.64
| 4850 | 6.416 | 89.007 | 4849.83 | 0.09 | 4.49
| 4900 | 10.416 | 89.007 | 4899.28 | 0.21 | 11.8
| 4950 | 14.416 | 89.007 | 4948.1 | 0.4 | 22.55
| 5000 | 18.416 | 89.007 | 4996.06 | 0.64 | 36.67
| 5050 | 22.416 | 89.007 | 5042.91 | 0.95 | 54.11
| 5100 | 26.416 | 89.007 | 5088.43 | 1.31 | 74.77
| 5150 | 30.416 | 89.007 | 5132.39 | 1.72 | 98.55
| 5200 | 34.416 | 89.007 | 5174.59 | 2.18 | 125.35
| 5250 | 38.416 | 89.007 | 5214.82 | 2.7 | 155.02
| 5300 | 42.416 | 89.007 | 5252.88 | 3.26 | 187.42
| 5350 | 46.416 | 89.007 | 5288.59 | 3.87 | 222.41
| 5400 | 50.416 | 89.007 | 5321.77 | 4.51 | 259.79
| 5450 | 54.416 | 89.007 | 5352.26 | 5.2 | 299.4
| 5500 | 58.416 | 89.007 | 5379.91 | 5.92 | 341.04
| 5550 | 62.416 | 89.007 | 5404.59 | 6.68 | 384.51
| 5600 | 66.416 | 89.007 | 5426.18 | 7.46 | 429.59
| 5650 | 70.416 | 89.007 | 5444.57 | 8.26 | 476.06
| 5700 | 74.416 | 89.007 | 5459.67 | 9.09 | 523.71
| 5750 | 78.416 | 89.007 | 5471.41 | 9.93 | 572.3
| 5800 | 82.416 | 89.007 | 5479.73 | 10.79 | 621.58
| 5850 | 86.416 | 89.007 | 5484.6 | 11.65 | 671.33
| 5894.8 | 90 | 89.007 | 5486 | 12.43 | 716.09
| 5900 | 90 | 89.007 | 5486 | 12.52 | 721.29
| 5969.8 | 90 | 89.007 | 5486 | 13.73 | 791.08
| 6000 | 90 | 89.007 | 5486 | 14.25 | 821.27
| 6100 | 90 | 89.007 | 5486 | 15.98 | 921.26
| 6200 | 90 | 89.007 | 5486 | 17.72 | 1021.24
| 6300 | 90 | 89.007 | 5486 | 19.45 | 1121.23
| 6400 | 90 | 89.007 | 5486 | 21.19 | 1221.21
| 6500 | 90 | 89.007 | 5486 | 22.92 | 1321.2
| 6600 | 90 | 89.007 | 5486 | 24.65 | 1421.18
| 6700 | 90 | 89.007 | 5486 | 26.39 | 1521.17
| 6800 | 90 | 89.007 | 5486 | 28.12 | 1621.15
| 6900 | 90 | 89.007 | 5486 | 29.85 | 1721.14
| 7000 | 90 | 89.007 | 5486 | 31.59 | 1821.12
| 7100 | 90 | 89.007 | 5486 | 33.32 | 1921.11
| 7200 | 90 | 89.007 | 5486 | 35.06 | 2021.09
| 7300 | 90 | 89.007 | 5486 | 36.79 | 2121.08
| 7400 | 90 | 89.007 | 5486 | 38.52 | 2221.06
| 7500 | 90 | 89.007 | 5486 | 40.26 | 2321.05
| 7600 | 90 | 89.007 | 5486 | 41.99 | 2421.03
| 7700 | 90 | 89.007 | 5486 | 43.73 | 2521.02
| 7800 | 90 | 89.007 | 5486 | 45.46 | 2621
| 7900 | 90 | 89.007 | 5486 | 47.19 | 2720.99
| 8000 | 90 | 89.007 | 5486 | 48.93 | 2820.97
| 8100 | 90 | 89.007 | 5486 | 50.66 | 2920.96
| 8200 | 90 | 89.007 | 5486 | 52.4 | 3020.94
| 8300 | 90 | 89.007 | 5486 | 54.13 | 3120.93
| 8400 | 90 | 89.007 | 5486 | 55.86 | 3220.91
| 8500 | 90 | 89.007 | 5486 | 57.6 | 3320.9
| 8600 | 90 | 89.007 | 5486 | 59.33 | 3420.88
| 8700 | 90 | 89.007 | 5486 | 61.06 | 3520.87
| 8800 | 90 | 89.007 | 5486 | 62.8 | 3620.85
| 8900 | 90 | 89.007 | 5486 | 64.53 | 3720.84
| 9000 | 90 | 89.007 | 5486 | 66.27 | 3820.82
| 9100 | 90 | 89.007 | 5486 | 68 | 3920.81
| 9200 | 90 | 89.007 | 5486 | 69.73 | 4020.79
| 9300 | 90 | 89.007 | 5486 | 71.47 | 4120.78
| 9400 | 90 | 89.007 | 5486 | 73.2 | 4220.76
| 9500 | 90 | 89.007 | 5486 | 74.94 | 4320.75
| 9600 | 90 | 89.007 | 5486 | 76.67 | 4420.73
| 9700 | 90 | 89.007 | 5486 | 78.4 | 4520.72
| 9803.65 | 90 | 89.007 | 5486 | 80.25 | 4624.35

## Lookup (hidden)
North Reference | RetunValue | Grid Type | ReturnValue | Deviation Indicator | ReturnValue
| 2 |  | 0 |  | 2
True |  | SPCS-Colorado Central-NAD27 |  | Directional
Grid |  | SPCS-Colorado Central-NAD83 |  | High Angle
|  | SPCS-Colorado North-NAD27 |  | Horizontal
SPCS-Colorado North-NAD83
SPCS-Colorado South-NAD27
SPCS-Colorado South-NAD83
UTM-Zone 12 NAD27
UTM-Zone 12 NAD83
UTM-Zone 13 NAD27
UTM-Zone 13 NAD83