## Data
Header Information | measured depth (ft) | inclination (°) | azimuth (°) | true vertical depth (ft) | northing +N/-S (ft) | easting +E/-W (ft)
Operator Name | 583 | 0 | 0 | 583 | 0 | 0
Paul Kock, Kyle McClay | 610 | 0.74 | 27.63 | 610 | 0.16 | 0.08
Operator Number | 886 | 0.62 | 36.27 | 885.98 | 2.94 | 1.79
281.921.7751 | 1162 | 0.82 | 20.74 | 1161.96 | 5.99 | 3.37
Well Name and Number | 1446 | 1.05 | 43.53 | 1445.92 | 9.78 | 5.88
70 Ranch USX BB25-96-01HN | 1729 | 0.46 | 268.33 | 1728.91 | 11.62 | 6.53
API Number (if available) | 2013 | 0.22 | 17.48 | 2012.9 | 12.11 | 5.56
512334781 | 2300 | 1.43 | 92.22 | 2299.87 | 12.51 | 9.31
Location: QQ SEC TWP RGE | 2395 | 0.72 | 279.15 | 2394.86 | 12.55 | 9.91
NWNW 25 5N 63W | 2490 | 0.99 | 160.08 | 2489.86 | 11.87 | 9.6
Citing Type: Planned or Actual | 2585 | 2.67 | 153.21 | 2584.81 | 9.12 | 10.88
Actual | 2681 | 4.93 | 153.74 | 2680.59 | 3.43 | 13.71
Deviation Indicator | 2776 | 7.19 | 158.4 | 2775.05 | -5.76 | 17.71
Horizontal | 2871 | 8.9 | 154.8 | 2869.12 | -17.94 | 23.02
North Reference | 2966 | 10.64 | 152.22 | 2962.73 | -32.36 | 30.24
Grid | 3062 | 10.42 | 142.49 | 3057.12 | -47.09 | 39.66
Grid Type | 3157 | 7.89 | 142.75 | 3150.91 | -59.1 | 48.84
SPCS-Colorado North-NAD83 | 3252 | 7.02 | 140.2 | 3245.1 | -68.75 | 56.51
| 3347 | 5 | 143.64 | 3339.57 | -76.55 | 62.68
| 3442 | 3.89 | 146.13 | 3434.29 | -82.55 | 66.93
| 3538 | 2.1 | 132.69 | 3530.15 | -86.45 | 70.03
| 3633 | 0.14 | 346.13 | 3625.13 | -87.51 | 71.28
| 3918 | 1.4 | 258.87 | 3910.11 | -87.85 | 67.78
| 4204 | 1.02 | 228.98 | 4196.04 | -90.2 | 62.43
| 4490 | 1.03 | 148.47 | 4482.01 | -94.08 | 61.85
| 4775 | 0.22 | 226.65 | 4766.99 | -96.65 | 62.81
| 5061 | 0.24 | 340.02 | 5052.99 | -96.46 | 62.21
| 5347 | 0.56 | 286.19 | 5338.99 | -95.5 | 60.65
| 5520 | 0.35 | 298.33 | 5511.98 | -95.01 | 59.37
| 5581 | 0.5 | 4.56 | 5572.98 | -94.66 | 59.23
| 5680 | 5.24 | 151.24 | 5671.85 | -98.2 | 61.44
| 5727 | 9.64 | 149.23 | 5718.44 | -103.47 | 64.49
| 5775 | 14.63 | 144.42 | 5765.36 | -111.86 | 70.08
| 5823 | 17.39 | 140.54 | 5811.49 | -122.33 | 78.17
| 5871 | 19.86 | 139.88 | 5856.97 | -134.11 | 87.98
| 5918 | 23.09 | 136.54 | 5900.71 | -146.91 | 99.47
| 5966 | 26.16 | 138.29 | 5944.34 | -161.64 | 112.98
| 6013 | 29.79 | 137.14 | 5985.84 | -177.94 | 127.82
| 6061 | 33.69 | 135.9 | 6026.66 | -196.24 | 145.2
| 6109 | 37.65 | 135.84 | 6065.64 | -216.32 | 164.69
| 6157 | 42.14 | 136.39 | 6102.46 | -238.51 | 186.02
| 6204 | 45.39 | 136.95 | 6136.4 | -262.16 | 208.32
| 6252 | 48.84 | 138.31 | 6169.06 | -288.15 | 232.01
| 6299 | 53.84 | 140.12 | 6198.41 | -315.94 | 255.96
| 6347 | 59.33 | 140.22 | 6224.83 | -346.69 | 281.61
| 6394 | 61.69 | 140.49 | 6247.97 | -378.19 | 307.71
| 6442 | 64.8 | 140.5 | 6269.58 | -411.26 | 334.98
| 6489 | 66.72 | 141.65 | 6288.88 | -444.6 | 361.9
| 6537 | 69.2 | 142.79 | 6306.89 | -479.77 | 389.15
| 6585 | 73.27 | 142.1 | 6322.33 | -515.79 | 416.84
| 6656 | 79.94 | 142.98 | 6338.77 | -570.58 | 458.82
| 6711 | 83.73 | 142.33 | 6346.58 | -613.85 | 491.84
| 6802 | 88.18 | 141.59 | 6353 | -685.33 | 547.76
| 6896 | 91.14 | 140.91 | 6353.56 | -758.63 | 606.59
| 6991 | 89.82 | 139.86 | 6352.76 | -831.8 | 667.16
| 7086 | 88.46 | 138.21 | 6354.2 | -903.53 | 729.44
| 7181 | 91.66 | 138.72 | 6354.1 | -974.63 | 792.42
| 7276 | 90.92 | 138.11 | 6351.96 | -1045.67 | 855.46
| 7372 | 89.51 | 137.02 | 6351.6 | -1116.51 | 920.23
| 7467 | 90.4 | 135.99 | 6351.67 | -1185.42 | 985.62
| 7562 | 90.56 | 137.36 | 6350.88 | -1254.53 | 1050.8
| 7657 | 89.6 | 138.95 | 6350.75 | -1325.3 | 1114.17
| 7752 | 91.92 | 138.61 | 6349.49 | -1396.75 | 1176.76
| 7848 | 90.8 | 139.67 | 6347.21 | -1469.34 | 1239.54
| 7943 | 89.26 | 141.22 | 6347.16 | -1542.58 | 1300.03
| 8038 | 88.61 | 141.61 | 6348.92 | -1616.82 | 1359.27
| 8133 | 90.49 | 141.35 | 6349.66 | -1691.15 | 1418.43
| 8228 | 90.71 | 140.44 | 6348.67 | -1764.86 | 1478.35
| 8323 | 88.89 | 139.63 | 6349 | -1837.67 | 1539.37
| 8418 | 90.15 | 139.41 | 6349.79 | -1909.93 | 1601.03
| 8513 | 90.22 | 139.74 | 6349.49 | -1982.24 | 1662.64
| 8609 | 89.48 | 140.19 | 6349.75 | -2055.75 | 1724.39
| 8704 | 89.85 | 139.83 | 6350.31 | -2128.53 | 1785.44
| 8799 | 89.97 | 140.49 | 6350.46 | -2201.47 | 1846.3
| 8894 | 91.73 | 141.45 | 6349.05 | -2275.26 | 1906.12
| 8989 | 90.03 | 141.4 | 6347.59 | -2349.51 | 1965.35
| 9084 | 87.87 | 140.31 | 6349.33 | -2423.17 | 2025.31
| 9180 | 89.36 | 140.33 | 6351.65 | -2497.03 | 2086.59
| 9275 | 90.25 | 140.79 | 6351.97 | -2570.4 | 2146.93
| 9370 | 88.03 | 142.27 | 6353.4 | -2644.76 | 2206.02
| 9465 | 86.88 | 140.78 | 6357.62 | -2719.06 | 2265.06
| 9560 | 88.9 | 139.58 | 6361.12 | -2791.97 | 2325.86
| 9656 | 90.92 | 139.94 | 6361.27 | -2865.25 | 2387.87
| 9751 | 91.05 | 139.6 | 6359.64 | -2937.76 | 2449.22
| 9846 | 90.89 | 139.73 | 6358.03 | -3010.17 | 2510.7
| 9941 | 90.34 | 137.91 | 6357 | -3081.66 | 2573.25
| 10037 | 90.31 | 138.54 | 6356.46 | -3153.25 | 2637.2
| 10132 | 90.65 | 138.56 | 6355.67 | -3224.45 | 2700.09
| 10227 | 90.65 | 138.26 | 6354.59 | -3295.5 | 2763.14
| 10322 | 90.89 | 137.88 | 6353.32 | -3366.18 | 2826.61
| 10418 | 91.7 | 138.51 | 6351.15 | -3437.71 | 2890.59
| 10513 | 90.28 | 138.61 | 6349.52 | -3508.91 | 2953.46
| 10608 | 90.25 | 139.71 | 6349.08 | -3580.78 | 3015.59
| 10703 | 88.68 | 141.6 | 6349.98 | -3654.24 | 3075.81
| 10798 | 90.56 | 142.91 | 6350.61 | -3729.35 | 3133.96
| 10893 | 90.49 | 142.87 | 6349.74 | -3805.11 | 3191.28
| 10989 | 88.06 | 142.83 | 6350.95 | -3881.61 | 3249.24
| 11140 | 89.07 | 142.94 | 6354.73 | -4001.99 | 3340.32

## Lookup (hidden)
North Reference | RetunValue | Grid Type | ReturnValue | Deviation Indicator | ReturnValue
| 3 |  | 5 |  | 4
True |  | SPCS-Colorado Central-NAD27 |  | Directional
Grid |  | SPCS-Colorado Central-NAD83 |  | High Angle
|  | SPCS-Colorado North-NAD27 |  | Horizontal
SPCS-Colorado North-NAD83
SPCS-Colorado South-NAD27
SPCS-Colorado South-NAD83
UTM-Zone 12 NAD27
UTM-Zone 12 NAD83
UTM-Zone 13 NAD27
UTM-Zone 13 NAD83