## Data
Header Information | measured depth (ft) | inclination (°) | azimuth (°) | true vertical depth (ft) | northing +N/-S (ft) | easting +E/-W (ft)
Operator Name | 0 | 0 | 0 | 0 | 0 | 0
Carrizo Oil & Gas, Inc. | 1455 | 0 | 0 | 1455 | 0 | 0
Operator Number | 1515 | 0.4 | 53.9 | 1515 | 0.12 | 0.17
10338 | 1607 | 1.9 | 319.4 | 1606.98 | 1.47 | -0.56
Well Name and Number | 1695 | 3.9 | 326.2 | 1694.87 | 5.07 | -3.18
Jones 18-14-10-59 | 1779 | 5.4 | 326.8 | 1778.59 | 10.75 | -6.93
API Number (if available) | 1865 | 7.6 | 327.1 | 1864.03 | 18.91 | -12.24
05-123-35313 | 1950 | 8.4 | 329.2 | 1948.2 | 28.96 | -18.47
Location: QQ SEC TWP RGE | 2035 | 6.9 | 328.9 | 2032.44 | 38.67 | -24.29
Lot 14 Sec. 18 T10N R59W | 2120 | 6.9 | 327.1 | 2116.83 | 47.33 | -29.7
Citing Type: Planned or Actual | 2205 | 6.7 | 327.5 | 2201.23 | 55.79 | -35.13
Actual | 2290 | 6.5 | 326.8 | 2285.66 | 64 | -40.43
Deviation Indicator | 2375 | 5.7 | 323.6 | 2370.18 | 71.43 | -45.57
Horizontal | 2461 | 6.5 | 333.4 | 2455.7 | 79.22 | -50.29
North Reference | 2546 | 5.9 | 333.1 | 2540.2 | 87.41 | -54.42
Grid | 2631 | 6.9 | 331.9 | 2624.67 | 95.81 | -58.8
Grid Type | 2716 | 6.4 | 331 | 2709.1 | 104.46 | -63.5
SPCS-Colorado North-NAD83 | 2801 | 6.3 | 328 | 2793.58 | 112.56 | -68.27
| 2885 | 7.4 | 331 | 2876.98 | 121.2 | -73.33
| 2970 | 6.8 | 324.6 | 2961.32 | 130.09 | -78.9
| 3055 | 7.7 | 335.4 | 3045.65 | 139.37 | -84.19
| 3140 | 7.2 | 332.9 | 3129.93 | 149.29 | -88.99
| 3225 | 7.2 | 331.9 | 3214.26 | 158.73 | -93.92
| 3310 | 7.2 | 332.2 | 3298.59 | 168.14 | -98.91
| 3394 | 7.3 | 332.2 | 3381.92 | 177.52 | -103.86
| 3479 | 7.4 | 329.7 | 3466.22 | 187.02 | -109.14
| 3565 | 7.4 | 337.5 | 3551.51 | 196.92 | -114.05
| 3650 | 7.3 | 337.8 | 3635.81 | 206.98 | -118.19
| 3735 | 6.5 | 332.6 | 3720.19 | 216.25 | -122.44
| 3820 | 6.9 | 339.1 | 3804.61 | 225.29 | -126.48
| 3905 | 6.1 | 336.9 | 3889.07 | 234.21 | -130.07
| 3990 | 7 | 340.5 | 3973.51 | 243.25 | -133.57
| 4076 | 7.8 | 339.6 | 4058.79 | 253.66 | -137.36
| 4161 | 8.2 | 339.1 | 4142.97 | 264.73 | -141.53
| 4246 | 8.7 | 338.7 | 4227.04 | 276.38 | -146.03
| 4331 | 7.8 | 340.1 | 4311.16 | 287.8 | -150.33
| 4415 | 7.7 | 340.1 | 4394.4 | 298.45 | -154.18
| 4500 | 7.2 | 339.1 | 4478.68 | 308.78 | -158.02
| 4584 | 6.4 | 336.6 | 4562.09 | 317.99 | -161.76
| 4669 | 5.8 | 334.7 | 4646.6 | 326.22 | -165.47
| 4753 | 5.7 | 328.2 | 4730.18 | 333.6 | -169.49
| 4838 | 5.5 | 329.9 | 4814.78 | 340.72 | -173.75
| 4923 | 5.9 | 330.1 | 4899.36 | 348.03 | -177.97
| 5009 | 7 | 327.1 | 4984.81 | 356.26 | -183.02
| 5094 | 7.2 | 327.5 | 5069.16 | 365.1 | -188.7
| 5179 | 7 | 329.2 | 5153.51 | 374.04 | -194.21
| 5264 | 6.1 | 328 | 5237.95 | 382.32 | -199.26
| 5349 | 5.6 | 330.8 | 5322.51 | 389.77 | -203.67
| 5434 | 7 | 324.3 | 5407 | 397.6 | -208.72
| 5519 | 6 | 325.5 | 5491.45 | 405.47 | -214.26
| 5605 | 5 | 326.6 | 5577.05 | 412.3 | -218.87
| 5690 | 5 | 323.6 | 5661.73 | 418.37 | -223.11
| 5775 | 6 | 323.4 | 5746.34 | 424.92 | -227.95
| 5860 | 6.9 | 328.3 | 5830.8 | 432.83 | -233.28
| 5946 | 7.2 | 335 | 5916.15 | 442.11 | -238.28
| 6031 | 6.3 | 335.7 | 6000.56 | 451.19 | -242.45
| 6116 | 6.3 | 341.9 | 6085.05 | 459.87 | -245.82
| 6177 | 6.5 | 343.5 | 6145.67 | 466.37 | -247.84
| 6219 | 11.7 | 342.6 | 6187.12 | 472.71 | -249.79
| 6262 | 16.8 | 343.6 | 6228.79 | 482.84 | -252.85
| 6304 | 21 | 339.4 | 6268.51 | 495.71 | -257.21
| 6347 | 25 | 339.9 | 6308.09 | 511.47 | -263.05
| 6390 | 27.6 | 337.8 | 6346.63 | 529.23 | -269.93
| 6432 | 32.6 | 338.5 | 6382.96 | 548.77 | -277.76
| 6475 | 37.5 | 340.5 | 6418.15 | 571.9 | -286.38
| 6517 | 41.7 | 341.7 | 6450.51 | 597.23 | -295.04
| 6560 | 45.7 | 343.6 | 6481.59 | 625.58 | -303.88
| 6603 | 48.1 | 345.2 | 6510.97 | 655.82 | -312.31
| 6645 | 49.8 | 345.2 | 6538.55 | 686.44 | -320.4
| 6688 | 53.6 | 345.2 | 6565.2 | 719.06 | -329.02
| 6727 | 58.9 | 349.4 | 6586.86 | 750.68 | -336.11
| 6769 | 65.2 | 348.7 | 6606.54 | 787.09 | -343.16
| 6812 | 70.8 | 350.5 | 6622.64 | 826.29 | -350.34
| 6854 | 76.6 | 353.1 | 6634.43 | 866.17 | -356.07
| 6897 | 83.2 | 355.4 | 6641.96 | 908.26 | -360.3
| 6940 | 84.7 | 355.1 | 6646.49 | 950.87 | -363.85
| 6982 | 85.7 | 357.5 | 6650.01 | 992.64 | -366.55
| 7025 | 87.9 | 0.5 | 6652.41 | 1035.55 | -367.29
| 7067 | 87.8 | 1.2 | 6653.99 | 1077.52 | -366.67
| 7109 | 87.8 | 1 | 6655.6 | 1119.48 | -365.86
| 7151 | 87.6 | 0.9 | 6657.28 | 1161.44 | -365.17
| 7194 | 89.3 | 0.7 | 6658.45 | 1204.42 | -364.57
| 7236 | 89.5 | 0.5 | 6658.89 | 1246.42 | -364.13
| 7279 | 90 | 2.3 | 6659.07 | 1289.4 | -363.08
| 7322 | 90.1 | 1.9 | 6659.04 | 1332.37 | -361.5
| 7364 | 89.9 | 0.3 | 6659.04 | 1374.36 | -360.7
| 7407 | 90 | 358 | 6659.07 | 1417.35 | -361.33
| 7450 | 90 | 355.2 | 6659.07 | 1460.27 | -363.88
| 7492 | 90 | 352.8 | 6659.07 | 1502.04 | -368.27
| 7535 | 90 | 354.2 | 6659.07 | 1544.76 | -373.14
| 7577 | 89.8 | 355.1 | 6659.15 | 1586.58 | -377.06
| 7619 | 89.6 | 356.8 | 6659.37 | 1628.47 | -380.02
| 7662 | 90.2 | 0 | 6659.44 | 1671.45 | -381.22
| 7704 | 89.7 | 1.2 | 6659.48 | 1713.45 | -380.78
| 7747 | 89.8 | 359.8 | 6659.67 | 1756.44 | -380.41
| 7790 | 89.5 | 357.2 | 6659.93 | 1799.43 | -381.54
| 7832 | 89.4 | 354.5 | 6660.33 | 1841.31 | -384.57
| 7873 | 88.8 | 357.3 | 6660.98 | 1882.19 | -387.5
| 7916 | 89.4 | 1.6 | 6661.65 | 1925.18 | -387.92
| 7958 | 90 | 4.9 | 6661.87 | 1967.1 | -385.54
| 8001 | 90.3 | 4.7 | 6661.76 | 2009.95 | -381.94
| 8044 | 90.8 | 4.9 | 6661.35 | 2052.8 | -378.34
| 8086 | 90.2 | 6.5 | 6660.98 | 2094.59 | -374.17
| 8129 | 88.6 | 5.8 | 6661.43 | 2137.34 | -369.56
| 8171 | 88.9 | 4.4 | 6662.35 | 2179.16 | -365.83
| 8214 | 89.5 | 1.7 | 6662.95 | 2222.09 | -363.54
| 8257 | 89.3 | 0.7 | 6663.4 | 2265.08 | -362.64
| 8299 | 88.7 | 358.6 | 6664.13 | 2307.07 | -362.9
| 8342 | 88.5 | 357.7 | 6665.18 | 2350.03 | -364.29
| 8385 | 88.9 | 357.2 | 6666.16 | 2392.98 | -366.2
| 8427 | 89.4 | 355.9 | 6666.78 | 2434.9 | -368.73
| 8470 | 90.7 | 356.3 | 6666.74 | 2477.8 | -371.65
| 8512 | 91.2 | 357.2 | 6666.05 | 2519.72 | -374.03
| 8554 | 91.4 | 356.8 | 6665.09 | 2561.65 | -376.23
| 8596 | 91.8 | 358.2 | 6663.92 | 2603.6 | -378.06
| 8639 | 91.8 | 359.6 | 6662.57 | 2646.57 | -378.89
| 8680 | 92.1 | 359.1 | 6661.18 | 2687.54 | -379.35
| 8722 | 90.1 | 0.7 | 6660.37 | 2729.53 | -379.42
| 8765 | 89.9 | 0.2 | 6660.37 | 2772.53 | -379.09
| 8807 | 88.4 | 0.7 | 6660.99 | 2814.52 | -378.76
| 8850 | 87.8 | 0.3 | 6662.42 | 2857.49 | -378.38
| 8893 | 87.9 | 0.5 | 6664.03 | 2900.46 | -378.08
| 8935 | 88.5 | 359.8 | 6665.35 | 2942.44 | -377.97
| 8978 | 88.2 | 359.6 | 6666.59 | 2985.42 | -378.2
| 9020 | 88.5 | 359.6 | 6667.8 | 3027.4 | -378.49
| 9063 | 90.9 | 358.9 | 6668.02 | 3070.4 | -379.05
| 9106 | 91.1 | 358.8 | 6667.27 | 3113.38 | -379.92
| 9148 | 91 | 358.4 | 6666.5 | 3155.36 | -380.94
| 9191 | 89.8 | 358.6 | 6666.2 | 3198.35 | -382.07
| 9233 | 89.6 | 358.2 | 6666.42 | 3240.33 | -383.24
| 9276 | 89.3 | 358.4 | 6666.84 | 3283.31 | -384.52
| 9319 | 89.3 | 358.4 | 6667.36 | 3326.29 | -385.72
| 9362 | 89.2 | 358.2 | 6667.92 | 3369.26 | -386.99
| 9404 | 88.7 | 358.1 | 6668.69 | 3411.24 | -388.35
| 9447 | 88.4 | 357.9 | 6669.78 | 3454.2 | -389.85
| 9490 | 88.5 | 358.1 | 6670.94 | 3497.15 | -391.35
| 9532 | 88.5 | 358.9 | 6672.04 | 3539.12 | -392.45
| 9575 | 88.4 | 358.8 | 6673.21 | 3582.1 | -393.31
| 9617 | 87.8 | 358.6 | 6674.6 | 3624.07 | -394.26
| 9659 | 87.8 | 358.4 | 6676.21 | 3666.02 | -395.36
| 9701 | 88.8 | 0.3 | 6677.46 | 3708 | -395.84
| 9744 | 89.6 | 0.5 | 6678.06 | 3750.99 | -395.54
| 9787 | 91.4 | 0.2 | 6677.68 | 3793.99 | -395.27
| 9829 | 91.3 | 0 | 6676.69 | 3835.98 | -395.2
| 9872 | 90.5 | 0 | 6676.02 | 3878.97 | -395.2
| 9914 | 89.8 | 359.8 | 6675.91 | 3920.97 | -395.27
| 9957 | 89.4 | 359.5 | 6676.21 | 3963.97 | -395.54
| 10000 | 89.6 | 359.8 | 6676.58 | 4006.96 | -395.8
| 10042 | 89.8 | 0.3 | 6676.8 | 4048.96 | -395.76
| 10085 | 89.3 | 0.3 | 6677.14 | 4091.96 | -395.54
| 10127 | 88.9 | 359.8 | 6677.8 | 4133.96 | -395.5
| 10169 | 89.1 | 359.8 | 6678.53 | 4175.95 | -395.65
| 10212 | 88.9 | 359.3 | 6679.28 | 4218.94 | -395.98
| 10254 | 88.5 | 359.3 | 6680.24 | 4260.93 | -396.5
| 10297 | 88.3 | 359.3 | 6681.44 | 4303.91 | -397.02
| 10339 | 88.1 | 359.1 | 6682.76 | 4345.88 | -397.61
| 10388 | 87.8 | 359.1 | 6684.51 | 4394.85 | -398.38
| 10450 | 87.8 | 359.1 | 6686.89 | 4456.79 | -399.35

## Lookup (hidden)
North Reference | RetunValue | Grid Type | ReturnValue | Deviation Indicator | ReturnValue
| 3 |  | 5 |  | 4
True |  | SPCS-Colorado Central-NAD27 |  | Directional
Grid |  | SPCS-Colorado Central-NAD83 |  | High Angle
|  | SPCS-Colorado North-NAD27 |  | Horizontal
SPCS-Colorado North-NAD83
SPCS-Colorado South-NAD27
SPCS-Colorado South-NAD83
UTM-Zone 12 NAD27
UTM-Zone 12 NAD83
UTM-Zone 13 NAD27
UTM-Zone 13 NAD83