## Data
Header Information | measured depth (ft) | inclination (°) | azimuth (°) | true vertical depth (ft) | northing +N/-S (ft) | easting +E/-W (ft)
Operator Name | 100 | 0 | 0 | 100 | 0 | 0
Encana Oil & Gas | 200 | 0 | 0 | 200 | 0 | 0
Operator Number | 300 | 3 | 244.17 | 300 | -1.1 | -2.4
100185 | 400 | 6 | 244.17 | 399.6 | -4.6 | -9.4
Well Name and Number | 500 | 9 | 244.17 | 498.8 | -10.2 | -21.2
SG 8509C-33 E34 496 | 600 | 12 | 244.17 | 597.1 | -18.2 | -37.6
API Number (if available) | 700 | 15 | 244.17 | 694.3 | -28.4 | -58.6
| 800 | 18 | 244.17 | 790.2 | -40.7 | -84.1
Location: QQ SEC TWP RGE | 904.6 | 21.14 | 244.17 | 888.7 | -56 | -115.7
SWNW SEC.34-T4S-R96W | 1000 | 21.14 | 244.17 | 977.7 | -71 | -146.6
Citing Type: Planned or Actual | 1100 | 21.14 | 244.17 | 1071 | -86.7 | -179.1
Planned | 1200 | 21.14 | 244.17 | 1164.2 | -102.4 | -211.6
Deviation Indicator | 1300 | 21.14 | 244.17 | 1257.5 | -118.1 | -244
Directional | 1400 | 21.14 | 244.17 | 1350.8 | -133.8 | -276.5
North Reference | 1500 | 21.14 | 244.17 | 1444.1 | -149.5 | -308.9
True | 1600 | 21.14 | 244.17 | 1537.3 | -165.2 | -341.4
Grid Type | 1700 | 21.14 | 244.17 | 1630.6 | -180.9 | -373.9
#VALUE! | 1800 | 21.14 | 244.17 | 1723.9 | -196.6 | -406.3
| 1900 | 21.14 | 244.17 | 1817.2 | -212.4 | -438.8
| 2000 | 21.14 | 244.17 | 1910.4 | -228.1 | -471.2
| 2100 | 21.14 | 244.17 | 2003.7 | -243.8 | -503.7
| 2200 | 21.14 | 244.17 | 2097 | -259.5 | -536.1
| 2300 | 21.14 | 244.17 | 2190.2 | -275.2 | -568.6
| 2400 | 21.14 | 244.17 | 2283.5 | -290.9 | -601.1
| 2500 | 21.14 | 244.17 | 2376.8 | -306.6 | -633.5
| 2600 | 21.14 | 244.17 | 2470.1 | -322.3 | -666
| 2700 | 21.14 | 244.17 | 2563.3 | -338 | -698.4
| 2800 | 21.14 | 244.17 | 2656.6 | -353.7 | -730.9
| 2900 | 21.14 | 244.17 | 2749.9 | -369.5 | -763.4
| 3000 | 21.14 | 244.17 | 2843.1 | -385.2 | -795.8
| 3100 | 21.14 | 244.17 | 2936.4 | -400.9 | -828.3
| 3200 | 21.14 | 244.17 | 3029.7 | -416.6 | -860.7
| 3300 | 21.14 | 244.17 | 3123 | -432.3 | -893.2
| 3400 | 21.14 | 244.17 | 3216.2 | -448 | -925.7
| 3500 | 21.14 | 244.17 | 3309.5 | -463.7 | -958.1
| 3600 | 21.14 | 244.17 | 3402.8 | -479.4 | -990.6
| 3700 | 21.14 | 244.17 | 3496 | -495.1 | -1023
| 3800 | 21.14 | 244.17 | 3589.3 | -510.8 | -1055.5
| 3900 | 21.14 | 244.17 | 3682.6 | -526.6 | -1088
| 4000 | 21.14 | 244.17 | 3775.9 | -542.3 | -1120.4
| 4100 | 21.14 | 244.17 | 3869.1 | -558 | -1152.9
| 4200 | 21.14 | 244.17 | 3962.4 | -573.7 | -1185.3
| 4300 | 21.14 | 244.17 | 4055.7 | -589.4 | -1217.8
| 4400 | 21.14 | 244.17 | 4148.9 | -605.1 | -1250.3
| 4500 | 21.14 | 244.17 | 4242.2 | -620.8 | -1282.7
| 4600 | 21.14 | 244.17 | 4335.5 | -636.5 | -1315.2
| 4700 | 21.14 | 244.17 | 4428.8 | -652.2 | -1347.6
| 4800 | 21.14 | 244.17 | 4522 | -667.9 | -1380.1
| 4900 | 21.14 | 244.17 | 4615.3 | -683.6 | -1412.5
| 5000 | 21.14 | 244.17 | 4708.6 | -699.4 | -1445
| 5100 | 21.14 | 244.17 | 4801.8 | -715.1 | -1477.5
| 5200 | 21.14 | 244.17 | 4895.1 | -730.8 | -1509.9
| 5300 | 21.14 | 244.17 | 4988.4 | -746.5 | -1542.4
| 5400 | 21.14 | 244.17 | 5081.7 | -762.2 | -1574.8
| 5500 | 21.14 | 244.17 | 5174.9 | -777.9 | -1607.3
| 5600 | 21.14 | 244.17 | 5268.2 | -793.6 | -1639.8
| 5700 | 21.14 | 244.17 | 5361.5 | -809.3 | -1672.2
| 5800 | 21.14 | 244.17 | 5454.7 | -825 | -1704.7
| 5900 | 21.14 | 244.17 | 5548 | -840.7 | -1737.1
| 6000 | 21.14 | 244.17 | 5641.3 | -856.5 | -1769.6
| 6100 | 21.14 | 244.17 | 5734.6 | -872.2 | -1802.1
| 6200 | 21.14 | 244.17 | 5827.8 | -887.9 | -1834.5
| 6300 | 21.14 | 244.17 | 5921.1 | -903.6 | -1867
| 6400 | 21.14 | 244.17 | 6014.4 | -919.3 | -1899.4
| 6500 | 21.14 | 244.17 | 6107.6 | -935 | -1931.9
| 6600 | 21.14 | 244.17 | 6200.9 | -950.7 | -1964.4
| 6700 | 21.14 | 244.17 | 6294.2 | -966.4 | -1996.8
| 6800 | 21.14 | 244.17 | 6387.5 | -982.1 | -2029.3
| 6900 | 21.14 | 244.17 | 6480.7 | -997.8 | -2061.7
| 7000 | 21.14 | 244.17 | 6574 | -1013.6 | -2094.2
| 7100 | 21.14 | 244.17 | 6667.3 | -1029.3 | -2126.7
| 7193.3 | 21.14 | 244.17 | 6754.3 | -1043.9 | -2156.9
| 7200 | 20.94 | 244.17 | 6760.6 | -1045 | -2159.1
| 7300 | 17.94 | 244.17 | 6854.8 | -1059.5 | -2189.1
| 7400 | 14.94 | 244.17 | 6950.7 | -1071.8 | -2214.5
| 7500 | 11.94 | 244.17 | 7048 | -1081.9 | -2235.4
| 7600 | 8.94 | 244.17 | 7146.3 | -1089.8 | -2251.7
| 7700 | 5.94 | 244.17 | 7245.5 | -1095.4 | -2263.4
| 7800 | 2.94 | 244.17 | 7345.2 | -1098.8 | -2270.3
| 7897.9 | 0 | 0 | 7443 | -1099.9 | -2272.6
| 7900 | 0.01 | 236.49 | 7445.1 | -1099.9 | -2272.6
| 7942.7 | 0.22 | 236.49 | 7487.9 | -1099.9 | -2272.7
| 8000 | 0.22 | 236.49 | 7545.1 | -1100.1 | -2272.9
| 8100 | 0.22 | 236.49 | 7645.1 | -1100.3 | -2273.2
| 8200 | 0.22 | 236.49 | 7745.1 | -1100.5 | -2273.5
| 8300 | 0.22 | 236.49 | 7845.1 | -1100.7 | -2273.8
| 8400 | 0.22 | 236.49 | 7945.1 | -1100.9 | -2274.2
| 8500 | 0.22 | 236.49 | 8045.1 | -1101.2 | -2274.5
| 8600 | 0.22 | 236.49 | 8145.1 | -1101.4 | -2274.8
| 8700 | 0.22 | 236.49 | 8245.1 | -1101.6 | -2275.1
| 8800 | 0.22 | 236.49 | 8345.1 | -1101.8 | -2275.5
| 8900 | 0.22 | 236.49 | 8445.1 | -1102 | -2275.8
| 9000 | 0.22 | 236.49 | 8545.1 | -1102.2 | -2276.1
| 9100 | 0.22 | 236.49 | 8645.1 | -1102.5 | -2276.5
| 9200 | 0.22 | 236.49 | 8745.1 | -1102.7 | -2276.8
| 9300 | 0.22 | 236.49 | 8845.1 | -1102.9 | -2277.1
| 9400 | 0.22 | 236.49 | 8945.1 | -1103.1 | -2277.4
| 9500 | 0.22 | 236.49 | 9045.1 | -1103.3 | -2277.8
| 9600 | 0.22 | 236.49 | 9145.1 | -1103.5 | -2278.1
| 9700 | 0.22 | 236.49 | 9245.1 | -1103.7 | -2278.4
| 9800 | 0.22 | 236.49 | 9345.1 | -1104 | -2278.7
| 9900 | 0.22 | 236.49 | 9445.1 | -1104.2 | -2279.1
| 10000 | 0.22 | 236.49 | 9545.1 | -1104.4 | -2279.4
| 10100 | 0.22 | 236.49 | 9645.1 | -1104.6 | -2279.7
| 10200 | 0.22 | 236.49 | 9745.1 | -1104.8 | -2280
| 10300 | 0.22 | 236.49 | 9845.1 | -1105 | -2280.4
| 10400 | 0.22 | 236.49 | 9945.1 | -1105.3 | -2280.7
| 10500 | 0.22 | 236.49 | 10045.1 | -1105.5 | -2281
| 10600 | 0.22 | 236.49 | 10145.1 | -1105.7 | -2281.3
| 10700 | 0.22 | 236.49 | 10245.1 | -1105.9 | -2281.7
| 10800 | 0.22 | 236.49 | 10345.1 | -1106.1 | -2282
| 10900 | 0.22 | 236.49 | 10445.1 | -1106.3 | -2282.3
| 11000 | 0.22 | 236.49 | 10545.1 | -1106.6 | -2282.7
| 11100 | 0.22 | 236.49 | 10645.1 | -1106.8 | -2283
| 11200 | 0.22 | 236.49 | 10745.1 | -1107 | -2283.3
| 11300 | 0.22 | 236.49 | 10845.1 | -1107.2 | -2283.6
| 11400 | 0.22 | 236.49 | 10945.1 | -1107.4 | -2284
| 11500 | 0.22 | 236.49 | 11045.1 | -1107.6 | -2284.3
| 11600 | 0.22 | 236.49 | 11145.1 | -1107.9 | -2284.6
| 11700 | 0.22 | 236.49 | 11245.1 | -1108.1 | -2284.9
| 11800 | 0.22 | 236.49 | 11345.1 | -1108.3 | -2285.3
| 11900 | 0.22 | 236.49 | 11445.1 | -1108.5 | -2285.6
| 12000 | 0.22 | 236.49 | 11545.1 | -1108.7 | -2285.9
| 12100 | 0.22 | 236.49 | 11645.1 | -1108.9 | -2286.2
| 12200 | 0.22 | 236.49 | 11745.1 | -1109.2 | -2286.6
| 12300 | 0.22 | 236.49 | 11845.1 | -1109.4 | -2286.9
| 12400 | 0.22 | 236.49 | 11945.1 | -1109.6 | -2287.2
| 12500 | 0.22 | 236.49 | 12045.1 | -1109.8 | -2287.6
| 12528.9 | 0.22 | 236.49 | 12074 | -1109.9 | -2287.6
| 12600 | 0.22 | 236.49 | 12145.1 | -1110 | -2287.9
| 12678.9 | 0.22 | 236.49 | 12224 | -1110.2 | -2288.1

## Lookup (hidden)
North Reference | RetunValue | Grid Type | ReturnValue | Deviation Indicator | ReturnValue
| 2 |  | 0 |  | 2
True |  | SPCS-Colorado Central-NAD27 |  | Directional
Grid |  | SPCS-Colorado Central-NAD83 |  | High Angle
|  | SPCS-Colorado North-NAD27 |  | Horizontal
SPCS-Colorado North-NAD83
SPCS-Colorado South-NAD27
SPCS-Colorado South-NAD83
UTM-Zone 12 NAD27
UTM-Zone 12 NAD83
UTM-Zone 13 NAD27
UTM-Zone 13 NAD83