## Data
Header Information | measured depth (ft) | inclination (°) | azimuth (°) | true vertical depth (ft) | northing +N/-S (ft) | easting +E/-W (ft)
Operator Name | 100 | 0 | 0 | 100 | 0 | 0
Encana Oil & Gas | 200 | 0 | 0 | 200 | 0 | 0
Operator Number | 250 | 0 | 0 | 250 | 0 | 0
100185 | 300 | 1 | 140.38 | 300 | -0.3 | 0.3
Well Name and Number | 400 | 3 | 140.38 | 399.9 | -3 | 2.5
SG 8511A-34 E34 496 | 474.2 | 4.48 | 140.38 | 474 | -6.8 | 5.6
API Number (if available) | 500 | 4.48 | 140.38 | 499.7 | -8.3 | 6.9
| 600 | 4.48 | 140.38 | 599.4 | -14.3 | 11.9
Location: QQ SEC TWP RGE | 700 | 4.48 | 140.38 | 699.1 | -20.4 | 16.8
SWNW SEC.34-T4S-R96W | 800 | 4.48 | 140.38 | 798.8 | -26.4 | 21.8
Citing Type: Planned or Actual | 900 | 4.48 | 140.38 | 898.5 | -32.4 | 26.8
Planned | 1000 | 4.48 | 140.38 | 998.2 | -38.4 | 31.8
Deviation Indicator | 1100 | 4.48 | 140.38 | 1097.9 | -44.4 | 36.8
Directional | 1200 | 4.48 | 140.38 | 1197.5 | -50.5 | 41.8
North Reference | 1300 | 4.48 | 140.38 | 1297.2 | -56.5 | 46.8
True | 1400 | 4.48 | 140.38 | 1396.9 | -62.5 | 51.7
Grid Type | 1500 | 4.48 | 140.38 | 1496.6 | -68.5 | 56.7
#VALUE! | 1600 | 4.48 | 140.38 | 1596.3 | -74.6 | 61.7
| 1700 | 4.48 | 140.38 | 1696 | -80.6 | 66.7
| 1800 | 4.48 | 140.38 | 1795.7 | -86.6 | 71.7
| 1900 | 4.48 | 140.38 | 1895.4 | -92.6 | 76.7
| 2000 | 4.48 | 140.38 | 1995.1 | -98.7 | 81.7
| 2100 | 4.48 | 140.38 | 2094.8 | -104.7 | 86.6
| 2200 | 4.48 | 140.38 | 2194.5 | -110.7 | 91.6
| 2300 | 4.48 | 140.38 | 2294.2 | -116.7 | 96.6
| 2400 | 4.48 | 140.38 | 2393.9 | -122.8 | 101.6
| 2500 | 4.48 | 140.38 | 2493.6 | -128.8 | 106.6
| 2600 | 4.48 | 140.38 | 2593.3 | -134.8 | 111.6
| 2700 | 4.48 | 140.38 | 2693 | -140.8 | 116.6
| 2800 | 4.48 | 140.38 | 2792.7 | -146.8 | 121.5
| 2900 | 4.48 | 140.38 | 2892.3 | -152.9 | 126.5
| 3000 | 4.48 | 140.38 | 2992 | -158.9 | 131.5
| 3100 | 4.48 | 140.38 | 3091.7 | -164.9 | 136.5
| 3200 | 4.48 | 140.38 | 3191.4 | -170.9 | 141.5
| 3300 | 4.48 | 140.38 | 3291.1 | -177 | 146.5
| 3400 | 4.48 | 140.38 | 3390.8 | -183 | 151.5
| 3500 | 4.48 | 140.38 | 3490.5 | -189 | 156.4
| 3600 | 4.48 | 140.38 | 3590.2 | -195 | 161.4
| 3700 | 4.48 | 140.38 | 3689.9 | -201.1 | 166.4
| 3800 | 4.48 | 140.38 | 3789.6 | -207.1 | 171.4
| 3900 | 4.48 | 140.38 | 3889.3 | -213.1 | 176.4
| 4000 | 4.48 | 140.38 | 3989 | -219.1 | 181.4
| 4100 | 4.48 | 140.38 | 4088.7 | -225.2 | 186.4
| 4200 | 4.48 | 140.38 | 4188.4 | -231.2 | 191.3
| 4300 | 4.48 | 140.38 | 4288.1 | -237.2 | 196.3
| 4400 | 4.48 | 140.38 | 4387.8 | -243.2 | 201.3
| 4500 | 4.48 | 140.38 | 4487.4 | -249.2 | 206.3
| 4600 | 4.48 | 140.38 | 4587.1 | -255.3 | 211.3
| 4700 | 4.48 | 140.38 | 4686.8 | -261.3 | 216.3
| 4800 | 4.48 | 140.38 | 4786.5 | -267.3 | 221.3
| 4900 | 4.48 | 140.38 | 4886.2 | -273.3 | 226.2
| 5000 | 4.48 | 140.38 | 4985.9 | -279.4 | 231.2
| 5100 | 4.48 | 140.38 | 5085.6 | -285.4 | 236.2
| 5200 | 4.48 | 140.38 | 5185.3 | -291.4 | 241.2
| 5300 | 4.48 | 140.38 | 5285 | -297.4 | 246.2
| 5400 | 4.48 | 140.38 | 5384.7 | -303.5 | 251.2
| 5500 | 4.48 | 140.38 | 5484.4 | -309.5 | 256.2
| 5600 | 4.48 | 140.38 | 5584.1 | -315.5 | 261.1
| 5700 | 4.48 | 140.38 | 5683.8 | -321.5 | 266.1
| 5800 | 4.48 | 140.38 | 5783.5 | -327.5 | 271.1
| 5900 | 4.48 | 140.38 | 5883.2 | -333.6 | 276.1
| 6000 | 4.48 | 140.38 | 5982.9 | -339.6 | 281.1
| 6100 | 4.48 | 140.38 | 6082.5 | -345.6 | 286.1
| 6200 | 4.48 | 140.38 | 6182.2 | -351.6 | 291.1
| 6300 | 4.48 | 140.38 | 6281.9 | -357.7 | 296
| 6400 | 4.48 | 140.38 | 6381.6 | -363.7 | 301
| 6500 | 4.48 | 140.38 | 6481.3 | -369.7 | 306
| 6600 | 4.48 | 140.38 | 6581 | -375.7 | 311
| 6700 | 4.48 | 140.38 | 6680.7 | -381.8 | 316
| 6800 | 4.48 | 140.38 | 6780.4 | -387.8 | 321
| 6900 | 4.48 | 140.38 | 6880.1 | -393.8 | 326
| 7000 | 4.48 | 140.38 | 6979.8 | -399.8 | 330.9
| 7100 | 4.48 | 140.38 | 7079.5 | -405.9 | 335.9
| 7200 | 4.48 | 140.38 | 7179.2 | -411.9 | 340.9
| 7300 | 4.48 | 140.38 | 7278.9 | -417.9 | 345.9
| 7390.4 | 4.48 | 140.38 | 7369 | -423.3 | 350.4
| 7400 | 4.29 | 140.38 | 7378.6 | -423.9 | 350.9
| 7500 | 2.29 | 140.38 | 7478.4 | -428.3 | 354.5
| 7600 | 0.29 | 140.38 | 7578.4 | -430.1 | 356
| 7614.6 | 0 | 0 | 7593 | -430.1 | 356
| 7659.1 | 0.22 | 236.26 | 7637.5 | -430.1 | 355.9
| 7700 | 0.22 | 236.26 | 7678.4 | -430.2 | 355.8
| 7800 | 0.22 | 236.26 | 7778.4 | -430.5 | 355.5
| 7900 | 0.22 | 236.26 | 7878.4 | -430.7 | 355.2
| 8000 | 0.22 | 236.26 | 7978.4 | -430.9 | 354.8
| 8100 | 0.22 | 236.26 | 8078.4 | -431.1 | 354.5
| 8200 | 0.22 | 236.26 | 8178.4 | -431.3 | 354.2
| 8300 | 0.22 | 236.26 | 8278.4 | -431.5 | 353.9
| 8400 | 0.22 | 236.26 | 8378.4 | -431.7 | 353.5
| 8500 | 0.22 | 236.26 | 8478.4 | -432 | 353.2
| 8600 | 0.22 | 236.26 | 8578.4 | -432.2 | 352.9
| 8700 | 0.22 | 236.26 | 8678.4 | -432.4 | 352.6
| 8800 | 0.22 | 236.26 | 8778.4 | -432.6 | 352.2
| 8900 | 0.22 | 236.26 | 8878.4 | -432.8 | 351.9
| 9000 | 0.22 | 236.26 | 8978.4 | -433 | 351.6
| 9100 | 0.22 | 236.26 | 9078.4 | -433.3 | 351.3
| 9200 | 0.22 | 236.26 | 9178.4 | -433.5 | 351
| 9300 | 0.22 | 236.26 | 9278.4 | -433.7 | 350.6
| 9400 | 0.22 | 236.26 | 9378.4 | -433.9 | 350.3
| 9500 | 0.22 | 236.26 | 9478.4 | -434.1 | 350
| 9600 | 0.22 | 236.26 | 9578.4 | -434.3 | 349.7
| 9700 | 0.22 | 236.26 | 9678.4 | -434.6 | 349.3
| 9800 | 0.22 | 236.26 | 9778.4 | -434.8 | 349
| 9900 | 0.22 | 236.26 | 9878.4 | -435 | 348.7
| 10000 | 0.22 | 236.26 | 9978.4 | -435.2 | 348.4
| 10100 | 0.22 | 236.26 | 10078.3 | -435.4 | 348
| 10200 | 0.22 | 236.26 | 10178.3 | -435.6 | 347.7
| 10300 | 0.22 | 236.26 | 10278.3 | -435.8 | 347.4
| 10400 | 0.22 | 236.26 | 10378.3 | -436.1 | 347.1
| 10500 | 0.22 | 236.26 | 10478.3 | -436.3 | 346.8
| 10600 | 0.22 | 236.26 | 10578.3 | -436.5 | 346.4
| 10700 | 0.22 | 236.26 | 10678.3 | -436.7 | 346.1
| 10800 | 0.22 | 236.26 | 10778.3 | -436.9 | 345.8
| 10900 | 0.22 | 236.26 | 10878.3 | -437.1 | 345.5
| 11000 | 0.22 | 236.26 | 10978.3 | -437.4 | 345.1
| 11100 | 0.22 | 236.26 | 11078.3 | -437.6 | 344.8
| 11200 | 0.22 | 236.26 | 11178.3 | -437.8 | 344.5
| 11300 | 0.22 | 236.26 | 11278.3 | -438 | 344.2
| 11400 | 0.22 | 236.26 | 11378.3 | -438.2 | 343.8
| 11500 | 0.22 | 236.26 | 11478.3 | -438.4 | 343.5
| 11600 | 0.22 | 236.26 | 11578.3 | -438.6 | 343.2
| 11700 | 0.22 | 236.26 | 11678.3 | -438.9 | 342.9
| 11800 | 0.22 | 236.26 | 11778.3 | -439.1 | 342.6
| 11900 | 0.22 | 236.26 | 11878.3 | -439.3 | 342.2
| 12000 | 0.22 | 236.26 | 11978.3 | -439.5 | 341.9
| 12100 | 0.22 | 236.26 | 12078.3 | -439.7 | 341.6
| 12200 | 0.22 | 236.26 | 12178.3 | -439.9 | 341.3
| 12284.7 | 0.22 | 236.26 | 12263 | -440.1 | 341
| 12300 | 0.22 | 236.26 | 12278.3 | -440.2 | 340.9
| 12400 | 0.22 | 236.26 | 12378.3 | -440.4 | 340.6
| 12434.7 | 0.22 | 236.26 | 12413 | -440.5 | 340.5

## Lookup (hidden)
North Reference | RetunValue | Grid Type | ReturnValue | Deviation Indicator | ReturnValue
| 2 |  | 0 |  | 2
True |  | SPCS-Colorado Central-NAD27 |  | Directional
Grid |  | SPCS-Colorado Central-NAD83 |  | High Angle
|  | SPCS-Colorado North-NAD27 |  | Horizontal
SPCS-Colorado North-NAD83
SPCS-Colorado South-NAD27
SPCS-Colorado South-NAD83
UTM-Zone 12 NAD27
UTM-Zone 12 NAD83
UTM-Zone 13 NAD27
UTM-Zone 13 NAD83