## Data
Header Information | measured depth (ft) | inclination (°) | azimuth (°) | true vertical depth (ft) | northing +N/-S (ft) | easting +E/-W (ft)
Operator Name | 100 | 0 | 0 | 100 | 0 | 0
Encana Oil & Gas | 200 | 0 | 0 | 200 | 0 | 0
Operator Number | 300 | 2 | 159.36 | 300 | -1.6 | 0.6
100185 | 400 | 4 | 159.36 | 399.8 | -6.5 | 2.5
Well Name and Number | 500 | 6 | 159.36 | 499.5 | -14.7 | 5.5
SG 8511C-34 E34 496 | 600 | 8 | 159.36 | 598.7 | -26.1 | 9.8
API Number (if available) | 613.7 | 8.27 | 159.36 | 612.3 | -27.9 | 10.5
| 700 | 8.27 | 159.36 | 697.7 | -39.5 | 14.9
Location: QQ SEC TWP RGE | 800 | 8.27 | 159.36 | 796.6 | -53 | 20
SWNW SEC.34-T4S-R96W | 900 | 8.27 | 159.36 | 895.6 | -66.5 | 25
Citing Type: Planned or Actual | 1000 | 8.27 | 159.36 | 994.5 | -79.9 | 30.1
Planned | 1100 | 8.27 | 159.36 | 1093.5 | -93.4 | 35.2
Deviation Indicator | 1200 | 8.27 | 159.36 | 1192.5 | -106.9 | 40.3
Directional | 1300 | 8.27 | 159.36 | 1291.4 | -120.3 | 45.3
North Reference | 1400 | 8.27 | 159.36 | 1390.4 | -133.8 | 50.4
True | 1500 | 8.27 | 159.36 | 1489.3 | -147.3 | 55.5
Grid Type | 1600 | 8.27 | 159.36 | 1588.3 | -160.7 | 60.6
#VALUE! | 1700 | 8.27 | 159.36 | 1687.3 | -174.2 | 65.6
| 1800 | 8.27 | 159.36 | 1786.2 | -187.7 | 70.7
| 1900 | 8.27 | 159.36 | 1885.2 | -201.1 | 75.8
| 2000 | 8.27 | 159.36 | 1984.1 | -214.6 | 80.8
| 2100 | 8.27 | 159.36 | 2083.1 | -228.1 | 85.9
| 2200 | 8.27 | 159.36 | 2182 | -241.6 | 91
| 2300 | 8.27 | 159.36 | 2281 | -255 | 96.1
| 2400 | 8.27 | 159.36 | 2380 | -268.5 | 101.1
| 2500 | 8.27 | 159.36 | 2478.9 | -282 | 106.2
| 2600 | 8.27 | 159.36 | 2577.9 | -295.4 | 111.3
| 2700 | 8.27 | 159.36 | 2676.8 | -308.9 | 116.4
| 2800 | 8.27 | 159.36 | 2775.8 | -322.4 | 121.4
| 2900 | 8.27 | 159.36 | 2874.8 | -335.8 | 126.5
| 3000 | 8.27 | 159.36 | 2973.7 | -349.3 | 131.6
| 3100 | 8.27 | 159.36 | 3072.7 | -362.8 | 136.7
| 3200 | 8.27 | 159.36 | 3171.6 | -376.2 | 141.7
| 3300 | 8.27 | 159.36 | 3270.6 | -389.7 | 146.8
| 3400 | 8.27 | 159.36 | 3369.6 | -403.2 | 151.9
| 3500 | 8.27 | 159.36 | 3468.5 | -416.6 | 156.9
| 3600 | 8.27 | 159.36 | 3567.5 | -430.1 | 162
| 3700 | 8.27 | 159.36 | 3666.4 | -443.6 | 167.1
| 3800 | 8.27 | 159.36 | 3765.4 | -457 | 172.2
| 3900 | 8.27 | 159.36 | 3864.3 | -470.5 | 177.2
| 4000 | 8.27 | 159.36 | 3963.3 | -484 | 182.3
| 4100 | 8.27 | 159.36 | 4062.3 | -497.5 | 187.4
| 4200 | 8.27 | 159.36 | 4161.2 | -510.9 | 192.5
| 4300 | 8.27 | 159.36 | 4260.2 | -524.4 | 197.5
| 4400 | 8.27 | 159.36 | 4359.1 | -537.9 | 202.6
| 4500 | 8.27 | 159.36 | 4458.1 | -551.3 | 207.7
| 4600 | 8.27 | 159.36 | 4557.1 | -564.8 | 212.8
| 4700 | 8.27 | 159.36 | 4656 | -578.3 | 217.8
| 4800 | 8.27 | 159.36 | 4755 | -591.7 | 222.9
| 4900 | 8.27 | 159.36 | 4853.9 | -605.2 | 228
| 5000 | 8.27 | 159.36 | 4952.9 | -618.7 | 233
| 5100 | 8.27 | 159.36 | 5051.9 | -632.1 | 238.1
| 5200 | 8.27 | 159.36 | 5150.8 | -645.6 | 243.2
| 5300 | 8.27 | 159.36 | 5249.8 | -659.1 | 248.3
| 5400 | 8.27 | 159.36 | 5348.7 | -672.5 | 253.3
| 5500 | 8.27 | 159.36 | 5447.7 | -686 | 258.4
| 5600 | 8.27 | 159.36 | 5546.7 | -699.5 | 263.5
| 5700 | 8.27 | 159.36 | 5645.6 | -712.9 | 268.6
| 5800 | 8.27 | 159.36 | 5744.6 | -726.4 | 273.6
| 5900 | 8.27 | 159.36 | 5843.5 | -739.9 | 278.7
| 6000 | 8.27 | 159.36 | 5942.5 | -753.4 | 283.8
| 6100 | 8.27 | 159.36 | 6041.4 | -766.8 | 288.9
| 6200 | 8.27 | 159.36 | 6140.4 | -780.3 | 293.9
| 6300 | 8.27 | 159.36 | 6239.4 | -793.8 | 299
| 6400 | 8.27 | 159.36 | 6338.3 | -807.2 | 304.1
| 6500 | 8.27 | 159.36 | 6437.3 | -820.7 | 309.1
| 6600 | 8.27 | 159.36 | 6536.2 | -834.2 | 314.2
| 6700 | 8.27 | 159.36 | 6635.2 | -847.6 | 319.3
| 6800 | 8.27 | 159.36 | 6734.2 | -861.1 | 324.4
| 6900 | 8.27 | 159.36 | 6833.1 | -874.6 | 329.4
| 7000 | 8.27 | 159.36 | 6932.1 | -888 | 334.5
| 7100 | 8.27 | 159.36 | 7031 | -901.5 | 339.6
| 7200 | 8.27 | 159.36 | 7130 | -915 | 344.7
| 7232 | 8.27 | 159.36 | 7161.7 | -919.3 | 346.3
| 7300 | 6.92 | 159.36 | 7229.1 | -927.7 | 349.5
| 7400 | 4.92 | 159.36 | 7328.5 | -937.3 | 353.1
| 7500 | 2.92 | 159.36 | 7428.3 | -943.7 | 355.5
| 7600 | 0.92 | 159.36 | 7528.2 | -946.9 | 356.7
| 7645.8 | 0 | 0 | 7574 | -947.2 | 356.8
| 7690.3 | 0.22 | 236.41 | 7618.5 | -947.2 | 356.7
| 7700 | 0.22 | 236.41 | 7628.2 | -947.3 | 356.7
| 7800 | 0.22 | 236.41 | 7728.2 | -947.5 | 356.4
| 7900 | 0.22 | 236.41 | 7828.2 | -947.7 | 356
| 8000 | 0.22 | 236.41 | 7928.2 | -947.9 | 355.7
| 8100 | 0.22 | 236.41 | 8028.2 | -948.1 | 355.4
| 8200 | 0.22 | 236.41 | 8128.2 | -948.3 | 355.1
| 8300 | 0.22 | 236.41 | 8228.2 | -948.6 | 354.8
| 8400 | 0.22 | 236.41 | 8328.2 | -948.8 | 354.4
| 8500 | 0.22 | 236.41 | 8428.2 | -949 | 354.1
| 8600 | 0.22 | 236.41 | 8528.2 | -949.2 | 353.8
| 8700 | 0.22 | 236.41 | 8628.2 | -949.4 | 353.5
| 8800 | 0.22 | 236.41 | 8728.2 | -949.6 | 353.1
| 8900 | 0.22 | 236.41 | 8828.2 | -949.8 | 352.8
| 9000 | 0.22 | 236.41 | 8928.2 | -950.1 | 352.5
| 9100 | 0.22 | 236.41 | 9028.2 | -950.3 | 352.2
| 9200 | 0.22 | 236.41 | 9128.2 | -950.5 | 351.8
| 9300 | 0.22 | 236.41 | 9228.2 | -950.7 | 351.5
| 9400 | 0.22 | 236.41 | 9328.2 | -950.9 | 351.2
| 9500 | 0.22 | 236.41 | 9428.2 | -951.1 | 350.9
| 9600 | 0.22 | 236.41 | 9528.2 | -951.4 | 350.5
| 9700 | 0.22 | 236.41 | 9628.2 | -951.6 | 350.2
| 9800 | 0.22 | 236.41 | 9728.2 | -951.8 | 349.9
| 9900 | 0.22 | 236.41 | 9828.2 | -952 | 349.6
| 10000 | 0.22 | 236.41 | 9928.2 | -952.2 | 349.3
| 10100 | 0.22 | 236.41 | 10028.2 | -952.4 | 348.9
| 10200 | 0.22 | 236.41 | 10128.2 | -952.6 | 348.6
| 10300 | 0.22 | 236.41 | 10228.2 | -952.9 | 348.3
| 10400 | 0.22 | 236.41 | 10328.2 | -953.1 | 348
| 10500 | 0.22 | 236.41 | 10428.2 | -953.3 | 347.6
| 10600 | 0.22 | 236.41 | 10528.2 | -953.5 | 347.3
| 10700 | 0.22 | 236.41 | 10628.2 | -953.7 | 347
| 10800 | 0.22 | 236.41 | 10728.2 | -953.9 | 346.7
| 10900 | 0.22 | 236.41 | 10828.2 | -954.1 | 346.3
| 11000 | 0.22 | 236.41 | 10928.2 | -954.4 | 346
| 11100 | 0.22 | 236.41 | 11028.2 | -954.6 | 345.7
| 11200 | 0.22 | 236.41 | 11128.2 | -954.8 | 345.4
| 11300 | 0.22 | 236.41 | 11228.2 | -955 | 345
| 11400 | 0.22 | 236.41 | 11328.2 | -955.2 | 344.7
| 11500 | 0.22 | 236.41 | 11428.2 | -955.4 | 344.4
| 11600 | 0.22 | 236.41 | 11528.2 | -955.7 | 344.1
| 11700 | 0.22 | 236.41 | 11628.2 | -955.9 | 343.7
| 11800 | 0.22 | 236.41 | 11728.2 | -956.1 | 343.4
| 11900 | 0.22 | 236.41 | 11828.2 | -956.3 | 343.1
| 12000 | 0.22 | 236.41 | 11928.2 | -956.5 | 342.8
| 12100 | 0.22 | 236.41 | 12028.2 | -956.7 | 342.5
| 12200 | 0.22 | 236.41 | 12128.2 | -956.9 | 342.1
| 12308.8 | 0.22 | 236.41 | 12237 | -957.2 | 341.8
| 12400 | 0.22 | 236.41 | 12328.2 | -957.4 | 341.5
| 12458.8 | 0.22 | 236.41 | 12387 | -957.5 | 341.3

## Lookup (hidden)
North Reference | RetunValue | Grid Type | ReturnValue | Deviation Indicator | ReturnValue
| 2 |  | 0 |  | 2
True |  | SPCS-Colorado Central-NAD27 |  | Directional
Grid |  | SPCS-Colorado Central-NAD83 |  | High Angle
|  | SPCS-Colorado North-NAD27 |  | Horizontal
SPCS-Colorado North-NAD83
SPCS-Colorado South-NAD27
SPCS-Colorado South-NAD83
UTM-Zone 12 NAD27
UTM-Zone 12 NAD83
UTM-Zone 13 NAD27
UTM-Zone 13 NAD83