## Data
Header Information | measured depth (ft) | inclination (°) | azimuth (°) | true vertical depth (ft) | northing +N/-S (ft) | easting +E/-W (ft)
Operator Name | 25 | 0 | 0 | 25 | 0 | 0
Kerr-McGee Oil & Gas Onshore LP | 125 | 0.25 | 164.87 | 125 | -0.21 | 0.06
Operator Number | 225 | 0.21 | 103.23 | 225 | -0.46 | 0.29
47120 | 325 | 0.34 | 199.79 | 325 | -0.78 | 0.37
Well Name and Number | 425 | 0.33 | 248.73 | 425 | -1.17 | 0
NILES 3N-28HZ | 525 | 0.24 | 338.8 | 525 | -1.08 | -0.34
API Number (if available) | 625 | 0.12 | 108.15 | 625 | -0.91 | -0.32
0512335490 | 725 | 0.34 | 278.84 | 725 | -0.9 | -0.51
Location: QQ SEC TWP RGE | 825 | 0.24 | 20.26 | 824.99 | -0.66 | -0.73
SESW Sec. 28 3N-66W | 915 | 0.49 | 165.59 | 914.99 | -0.86 | -0.57
Citing Type: Planned or Actual | 1039 | 0.7 | 47.19 | 1038.99 | -0.85 | 0.12
ACTUAL | 1130 | 0.98 | 264.65 | 1129.99 | -0.55 | -0.25
Deviation Indicator | 1224 | 3.03 | 247.74 | 1223.92 | -1.57 | -3.35
Horizontal | 1316 | 4.81 | 248.62 | 1315.7 | -3.89 | -9.19
North Reference | 1407 | 7.02 | 249.6 | 1406.21 | -7.22 | -17.96
True | 1502 | 8.81 | 244.59 | 1500.31 | -12.37 | -29.97
Grid Type | 1597 | 10.85 | 245.27 | 1593.91 | -19.23 | -44.67
#VALUE! | 1693 | 10.9 | 242.17 | 1688.18 | -27.25 | -60.9
| 1787 | 9.8 | 238.38 | 1780.65 | -35.59 | -75.57
| 1863 | 10.42 | 240.25 | 1855.47 | -42.39 | -87.05
| 1955 | 9.56 | 234.79 | 1946.08 | -50.93 | -100.51
| 2047 | 10.83 | 241.78 | 2036.63 | -59.42 | -114.37
| 2139 | 10.04 | 239.01 | 2127.11 | -67.64 | -128.86
| 2231 | 9.84 | 241.02 | 2217.73 | -75.57 | -142.62
| 2323 | 10.16 | 241.34 | 2308.33 | -83.27 | -156.61
| 2414 | 10.37 | 243.4 | 2397.87 | -90.79 | -170.98
| 2509 | 10.56 | 242.35 | 2491.29 | -98.66 | -186.34
| 2604 | 9.52 | 241.18 | 2584.84 | -106.49 | -200.93
| 2700 | 10.49 | 243.4 | 2679.38 | -114.23 | -215.7
| 2794 | 10.17 | 241.33 | 2771.85 | -122.04 | -230.63
| 2889 | 11.29 | 242.48 | 2865.19 | -130.36 | -246.24
| 2983 | 10.21 | 239.52 | 2957.54 | -138.84 | -261.58
| 3078 | 10.2 | 243.36 | 3051.04 | -146.88 | -276.35
| 3174 | 9.23 | 243.79 | 3145.66 | -154.09 | -290.86
| 3269 | 9.27 | 242.98 | 3239.42 | -160.93 | -304.51
| 3364 | 9.5 | 239.33 | 3333.15 | -168.41 | -318.07
| 3459 | 8.87 | 237.19 | 3426.94 | -176.38 | -330.97
| 3553 | 7.36 | 237.89 | 3519.99 | -183.5 | -342.16
| 3649 | 5.47 | 237.38 | 3615.39 | -189.24 | -351.22
| 3744 | 3.55 | 241.54 | 3710.09 | -193.08 | -357.62
| 3839 | 1.55 | 216.14 | 3804.99 | -195.52 | -360.97
| 3934 | 1.16 | 206.2 | 3899.97 | -197.42 | -362.15
| 4029 | 0.8 | 218.43 | 3994.95 | -198.8 | -362.99
| 4123 | 0.95 | 223.64 | 4088.94 | -199.88 | -363.93
| 4218 | 0.21 | 197.51 | 4183.93 | -200.62 | -364.53
| 4313 | 0.64 | 172.18 | 4278.93 | -201.31 | -364.51
| 4408 | 0.6 | 194.43 | 4373.93 | -202.32 | -364.56
| 4502 | 0.66 | 198.61 | 4467.92 | -203.31 | -364.86
| 4598 | 0.63 | 199 | 4563.91 | -204.33 | -365.21
| 4692 | 1.02 | 226.47 | 4657.91 | -205.4 | -365.98
| 4787 | 0.3 | 200.24 | 4752.9 | -206.21 | -366.68
| 4883 | 0.75 | 231.91 | 4848.89 | -206.83 | -367.26
| 4979 | 1.61 | 226.47 | 4944.87 | -208.15 | -368.73
| 5074 | 0.38 | 210.07 | 5039.86 | -209.34 | -369.86
| 5169 | 0.21 | 227.51 | 5134.86 | -209.73 | -370.14
| 5265 | 0.25 | 191.2 | 5230.86 | -210.06 | -370.31
| 5360 | 0.35 | 133.03 | 5325.85 | -210.46 | -370.14
| 5455 | 0.31 | 110.67 | 5420.85 | -210.75 | -369.69
| 5550 | 0.36 | 116.29 | 5515.85 | -210.97 | -369.18
| 5645 | 0.31 | 80.73 | 5610.85 | -211.06 | -368.66
| 5741 | 0.25 | 22.22 | 5706.85 | -210.83 | -368.33
| 5837 | 0.35 | 12.26 | 5802.85 | -210.34 | -368.18
| 5933 | 0.29 | 22.29 | 5898.85 | -209.83 | -368.03
| 6028 | 0.6 | 51.54 | 5993.84 | -209.3 | -367.55
| 6123 | 0.53 | 343.21 | 6088.84 | -208.57 | -367.29
| 6219 | 0.41 | 322.92 | 6184.84 | -207.87 | -367.62
| 6314 | 0.35 | 342.47 | 6279.83 | -207.32 | -367.91
| 6409 | 0.25 | 70.27 | 6374.83 | -206.98 | -367.81
| 6504 | 0.6 | 139.53 | 6469.83 | -207.29 | -367.29
| 6600 | 0.4 | 148.41 | 6565.83 | -207.95 | -366.79
| 6631 | 0.41 | 163.25 | 6596.83 | -208.15 | -366.7
| 6663 | 1.96 | 27.54 | 6628.82 | -207.78 | -366.41
| 6695 | 5.34 | 21.18 | 6660.75 | -205.9 | -365.62
| 6727 | 9.69 | 11.89 | 6692.47 | -201.88 | -364.53
| 6758 | 13.48 | 9.83 | 6722.83 | -195.76 | -363.37
| 6789 | 16.89 | 9.95 | 6752.75 | -187.76 | -361.98
| 6821 | 19.52 | 10.25 | 6783.14 | -177.92 | -360.22
| 6852 | 22.61 | 8.3 | 6812.07 | -166.93 | -358.44
| 6884 | 25.22 | 5.23 | 6841.32 | -154.05 | -356.93
| 6915 | 28.62 | 3.9 | 6868.96 | -140.06 | -355.82
| 6948 | 31.97 | 2.21 | 6897.45 | -123.44 | -354.95
| 6980 | 35.41 | 3.34 | 6924.07 | -105.71 | -354.08
| 7012 | 38.94 | 2.44 | 6949.56 | -86.41 | -353.11
| 7044 | 42.73 | 1.79 | 6973.77 | -65.5 | -352.35
| 7075 | 44.18 | 359.84 | 6996.27 | -44.18 | -352.05
| 7107 | 45.41 | 359.41 | 7018.98 | -21.64 | -352.2
| 7139 | 49.22 | 359.51 | 7040.67 | 1.88 | -352.42
| 7170 | 52.16 | 359.81 | 7060.31 | 25.86 | -352.56
| 7202 | 55.81 | 0.35 | 7079.12 | 51.74 | -352.52
| 7233 | 59.16 | 1.3 | 7095.78 | 77.88 | -352.14
| 7265 | 60.54 | 1.95 | 7111.85 | 105.53 | -351.35
| 7296 | 60.22 | 1.06 | 7127.17 | 132.47 | -350.64
| 7327 | 62.6 | 1.16 | 7142.01 | 159.69 | -350.12
| 7360 | 65.96 | 0.57 | 7156.33 | 189.41 | -349.67
| 7392 | 70.92 | 0 | 7168.08 | 219.16 | -349.52
| 7423 | 75.38 | 0.56 | 7177.07 | 248.82 | -349.38
| 7455 | 79.1 | 1.44 | 7184.13 | 280.02 | -348.83
| 7487 | 81.02 | 0.9 | 7189.66 | 311.53 | -348.19
| 7519 | 83.63 | 0.06 | 7193.93 | 343.24 | -347.92
| 7565 | 88.53 | 0.27 | 7197.07 | 389.12 | -347.79
| 7702 | 90 | 0.42 | 7198.83 | 526.1 | -346.97
| 7797 | 89.94 | 0.45 | 7198.88 | 621.1 | -346.24
| 7892 | 89.57 | 1.29 | 7199.29 | 716.09 | -344.8
| 7986 | 89.2 | 359.45 | 7200.3 | 810.08 | -344.2
| 8082 | 88.71 | 359.7 | 7202.05 | 906.06 | -344.91
| 8175 | 88.24 | 359.01 | 7204.52 | 999.02 | -345.95
| 8270 | 87.71 | 0.25 | 7207.88 | 1093.95 | -346.57
| 8364 | 87.1 | 356.55 | 7212.14 | 1187.8 | -349.19
| 8458 | 86.61 | 356.86 | 7217.29 | 1281.51 | -354.58
| 8554 | 88.77 | 359.28 | 7221.16 | 1377.36 | -357.81
| 8648 | 88.34 | 358.33 | 7223.53 | 1471.31 | -359.77
| 8743 | 88.4 | 358.7 | 7226.24 | 1566.24 | -362.23
| 8838 | 89.08 | 357.82 | 7228.33 | 1661.17 | -365.12
| 8933 | 89.14 | 358.87 | 7229.8 | 1756.12 | -367.86
| 9028 | 87.78 | 358.12 | 7232.35 | 1851.05 | -370.35
| 9123 | 88.77 | 0.7 | 7235.21 | 1945.99 | -371.33
| 9218 | 88.83 | 359.19 | 7237.2 | 2040.97 | -371.42
| 9313 | 90.43 | 358.21 | 7237.82 | 2135.94 | -373.58
| 9408 | 91.48 | 356.36 | 7236.23 | 2230.81 | -378.08
| 9502 | 90.86 | 359.32 | 7234.31 | 2324.71 | -381.62
| 9597 | 91.05 | 3.13 | 7232.73 | 2419.66 | -379.59
| 9692 | 90.25 | 1.68 | 7231.65 | 2514.57 | -375.6
| 9787 | 91.17 | 0.88 | 7230.48 | 2609.54 | -373.48
| 9882 | 90.19 | 357.35 | 7229.35 | 2704.5 | -374.95
| 9977 | 89.38 | 357.33 | 7229.7 | 2799.4 | -379.35
| 10072 | 90.19 | 355.87 | 7230.06 | 2894.23 | -384.99
| 10167 | 89.82 | 0.31 | 7230.05 | 2989.15 | -388.15
| 10262 | 89.88 | 357.39 | 7230.3 | 3084.12 | -390.06
| 10356 | 90 | 355.22 | 7230.4 | 3177.92 | -396.12
| 10451 | 89.81 | 354.82 | 7230.56 | 3272.56 | -404.36
| 10546 | 88.77 | 358.67 | 7231.73 | 3367.38 | -409.76
| 10641 | 89.64 | 0.46 | 7233.05 | 3462.36 | -410.48
| 10735 | 89.08 | 358.93 | 7234.1 | 3556.35 | -410.98
| 10830 | 90.68 | 358.71 | 7234.3 | 3651.33 | -412.94
| 10925 | 90.62 | 0.27 | 7233.22 | 3746.32 | -413.78
| 11019 | 89.45 | 0.3 | 7233.17 | 3840.31 | -413.31
| 11115 | 91.17 | 357.1 | 7232.65 | 3936.27 | -415.49
| 11210 | 90.8 | 1.55 | 7231.01 | 4031.23 | -416.61
| 11305 | 90.68 | 356.58 | 7229.79 | 4126.18 | -418.16
| 11399 | 90.62 | 358.07 | 7228.72 | 4220.07 | -422.55
| 11494 | 91.11 | 358.03 | 7227.28 | 4315 | -425.78
| 11590 | 90.86 | 358.65 | 7225.63 | 4410.94 | -428.56
| 11662 | 90.43 | 1.19 | 7224.82 | 4482.93 | -428.66
| 11719 | 90.09 | 3.2 | 7224.57 | 4539.89 | -426.48

## Lookup (hidden)
North Reference | RetunValue | Grid Type | ReturnValue | Deviation Indicator | ReturnValue
| 2 |  | 0 |  | 4
True |  | SPCS-Colorado Central-NAD27 |  | Directional
Grid |  | SPCS-Colorado Central-NAD83 |  | High Angle
|  | SPCS-Colorado North-NAD27 |  | Horizontal
SPCS-Colorado North-NAD83
SPCS-Colorado South-NAD27
SPCS-Colorado South-NAD83
UTM-Zone 12 NAD27
UTM-Zone 12 NAD83
UTM-Zone 13 NAD27
UTM-Zone 13 NAD83