## Data
Header Information | measured depth (ft) | inclination (°) | azimuth (°) | true vertical depth (ft) | northing +N/-S (ft) | easting +E/-W (ft)
Operator Name | 0 | 0 | 0 | 0 | 0 | 0
Kerr-McGee Oil & Gas Onshore LP | 16 | 0 | 0 | 16 | 0 | 0
Operator Number | 116 | 0.24 | 203.06 | 116 | -0.19 | -0.08
47120 | 216 | 0.02 | 285.53 | 216 | -0.38 | -0.18
Well Name and Number | 316 | 0.04 | 50.03 | 316 | -0.35 | -0.17
NICHOLS 2N-5HZ | 416 | 0.08 | 88.3 | 416 | -0.33 | -0.07
API Number (if available) | 516 | 0.2 | 34.14 | 516 | -0.18 | 0.09
512335917 | 616 | 0.07 | 11.07 | 616 | 0.02 | 0.2
Location: QQ SEC TWP RGE | 716 | 0.02 | 331.04 | 716 | 0.1 | 0.21
SWNE Sec. 8 2N-65W | 816 | 0.04 | 231.48 | 816 | 0.09 | 0.17
Citing Type: Planned or Actual | 917 | 0.45 | 311.79 | 917 | 0.33 | -0.15
ACTUAL | 1009 | 0.61 | 345.34 | 1008.99 | 1.05 | -0.55
Deviation Indicator | 1070 | 0.33 | 348.11 | 1069.99 | 1.53 | -0.66
Horizontal | 1163 | 0.52 | 334.53 | 1162.99 | 2.18 | -0.9
North Reference | 1255 | 0.7 | 330.16 | 1254.98 | 3.04 | -1.36
True | 1346 | 0.51 | 354.84 | 1345.98 | 3.93 | -1.67
Grid Type | 1618 | 0.62 | 0.47 | 1617.97 | 6.6 | -1.77
#VALUE! | 1894 | 0.26 | 343 | 1893.96 | 8.7 | -1.94
| 2151 | 0.92 | 19.94 | 2150.94 | 11.19 | -1.41
| 2408 | 0.91 | 16.64 | 2407.91 | 15.09 | -0.12
| 2666 | 0.43 | 352.22 | 2665.89 | 18.01 | 0.34
| 2923 | 0.86 | 318.67 | 2922.88 | 20.41 | -1.07
| 3181 | 3.15 | 187.95 | 3180.76 | 14.85 | -3.33
| 3438 | 1.82 | 189.64 | 3437.51 | 3.83 | -4.99
| 3695 | 1.46 | 222.49 | 3694.41 | -2.61 | -7.88
| 3953 | 3.45 | 238.35 | 3952.16 | -9.11 | -16.71
| 4210 | 3.34 | 232.38 | 4208.71 | -17.74 | -29.23
| 4467 | 2.76 | 218.52 | 4465.35 | -27.15 | -39.01
| 4724 | 0.65 | 211.97 | 4722.22 | -33.22 | -43.64
| 4981 | 3.07 | 154 | 4979.08 | -40.65 | -41.39
| 5238 | 2.28 | 141.45 | 5235.8 | -50.83 | -35.19
| 5496 | 3.93 | 142.12 | 5493.41 | -61.82 | -26.56
| 5753 | 6.11 | 128.88 | 5749.42 | -77.36 | -10.5
| 6010 | 5.55 | 134.91 | 6005.09 | -94.72 | 8.95
| 6267 | 3.81 | 138.57 | 6261.23 | -109.9 | 23.4
| 6416 | 2.84 | 144.21 | 6409.98 | -116.61 | 28.83
| 6444 | 2.99 | 144.27 | 6437.94 | -117.76 | 29.67
| 6487 | 1.52 | 111.07 | 6480.91 | -118.88 | 30.85
| 6530 | 4.28 | 57.77 | 6523.85 | -118.23 | 32.74
| 6573 | 6.7 | 38.86 | 6566.66 | -115.42 | 35.68
| 6616 | 10.82 | 28.45 | 6609.15 | -109.91 | 39.17
| 6659 | 13.13 | 33.17 | 6651.21 | -102.27 | 43.77
| 6702 | 15.29 | 32.71 | 6692.89 | -93.41 | 49.51
| 6745 | 16.94 | 38.23 | 6734.2 | -83.72 | 56.45
| 6787 | 20.8 | 34.45 | 6773.94 | -72.76 | 64.46
| 6830 | 25.76 | 32.46 | 6813.43 | -58.57 | 73.8
| 6873 | 29.91 | 27.88 | 6851.45 | -41.2 | 83.83
| 6916 | 34.36 | 28.43 | 6887.85 | -21.04 | 94.63
| 6959 | 37.45 | 30.13 | 6922.68 | 0.94 | 106.97
| 7002 | 42.82 | 28.02 | 6955.54 | 25.17 | 120.41
| 7045 | 49.3 | 28.16 | 6985.36 | 52.47 | 134.98
| 7088 | 55.1 | 23.82 | 7011.72 | 83 | 149.81
| 7130 | 60.91 | 20.58 | 7033.96 | 115.97 | 163.23
| 7173 | 67.11 | 18.47 | 7052.8 | 152.39 | 176.12
| 7216 | 73.21 | 15.55 | 7067.39 | 191.05 | 187.93
| 7266 | 81.33 | 14.18 | 7078.4 | 238.15 | 200.42
| 7284 | 83.91 | 13.32 | 7080.71 | 255.49 | 204.66
| 7366 | 88.46 | 13.23 | 7086.17 | 335.1 | 223.45
| 7452 | 88.64 | 11.6 | 7088.34 | 419.06 | 241.93
| 7538 | 90.49 | 9.41 | 7088.99 | 503.6 | 257.61
| 7623 | 90.56 | 7.33 | 7088.22 | 587.69 | 269.98
| 7714 | 90.99 | 5.95 | 7086.98 | 678.07 | 280.5
| 7806 | 91.79 | 5.08 | 7084.75 | 769.62 | 289.34
| 7898 | 92.1 | 3.17 | 7081.63 | 861.32 | 295.95
| 7988 | 91.36 | 1.66 | 7078.91 | 951.2 | 299.74
| 8079 | 89.81 | 359.24 | 7077.98 | 1042.18 | 300.46
| 8172 | 89.94 | 357 | 7078.19 | 1135.12 | 297.41
| 8264 | 90.49 | 355.67 | 7077.84 | 1226.93 | 291.53
| 8357 | 90.12 | 353.33 | 7077.35 | 1319.5 | 282.61
| 8448 | 89.07 | 351.03 | 7077.99 | 1409.64 | 270.23
| 8539 | 89.57 | 347.41 | 7079.07 | 1499.01 | 253.22
| 8601 | 89.69 | 344.73 | 7079.47 | 1559.18 | 238.29
| 8632 | 90 | 344.22 | 7079.55 | 1589.05 | 229.99
| 8663 | 90.25 | 342.57 | 7079.49 | 1618.76 | 221.14
| 8724 | 90.86 | 339.06 | 7078.9 | 1676.36 | 201.09
| 8815 | 89.94 | 341.07 | 7078.26 | 1761.9 | 170.07
| 8907 | 90.8 | 342.81 | 7077.67 | 1849.36 | 141.55
| 8998 | 90.93 | 343.68 | 7076.29 | 1936.48 | 115.32
| 9087 | 89.57 | 346.15 | 7075.9 | 2022.41 | 92.16
| 9180 | 89.07 | 347.85 | 7077.01 | 2113.01 | 71.24
| 9271 | 89.63 | 350.79 | 7078.04 | 2202.42 | 54.38
| 9363 | 90.74 | 351.6 | 7077.74 | 2293.34 | 40.3
| 9455 | 90.74 | 352.9 | 7076.55 | 2384.49 | 27.89
| 9540 | 90.19 | 355.35 | 7075.86 | 2469.03 | 19.2
| 9626 | 90.56 | 357.77 | 7075.3 | 2554.87 | 14.04
| 9712 | 91.61 | 359.54 | 7073.67 | 2640.82 | 12.02
| 9798 | 90.74 | 0.69 | 7071.91 | 2726.8 | 12.19
| 9883 | 89.69 | 0.69 | 7071.59 | 2811.79 | 13.21
| 9969 | 89.75 | 359.53 | 7072.01 | 2897.79 | 13.38
| 10055 | 89.32 | 359.14 | 7072.71 | 2983.78 | 12.38
| 10141 | 89.14 | 358.97 | 7073.86 | 3069.76 | 10.96
| 10227 | 88.89 | 359.15 | 7075.34 | 3155.74 | 9.55
| 10313 | 89.2 | 359.64 | 7076.78 | 3241.72 | 8.64
| 10398 | 89.69 | 0.66 | 7077.6 | 3326.72 | 8.87
| 10484 | 89.26 | 0.63 | 7078.39 | 3412.71 | 9.83
| 10570 | 90.86 | 1.26 | 7078.3 | 3498.69 | 11.25
| 10656 | 91.67 | 0.26 | 7076.4 | 3584.66 | 12.39
| 10742 | 90.87 | 1.97 | 7074.49 | 3670.62 | 14.07
| 10827 | 90.93 | 1.46 | 7073.16 | 3755.57 | 16.61
| 10913 | 89.26 | 1.76 | 7073.02 | 3841.53 | 19.03
| 10999 | 89.13 | 1.46 | 7074.22 | 3927.49 | 21.44
| 11085 | 89.32 | 1.25 | 7075.39 | 4013.46 | 23.48
| 11171 | 89.51 | 0.04 | 7076.26 | 4099.45 | 24.44
| 11256 | 89.51 | 359.37 | 7076.99 | 4184.44 | 24.01
| 11342 | 89.01 | 358.93 | 7078.1 | 4270.43 | 22.73
| 11428 | 88.95 | 357.8 | 7079.63 | 4356.38 | 20.28
| 11514 | 90 | 358.47 | 7080.42 | 4442.32 | 17.48
| 11599 | 90 | 358.17 | 7080.42 | 4527.29 | 14.99
| 11685 | 89.94 | 357.29 | 7080.47 | 4613.22 | 11.58
| 11771 | 92.22 | 356.7 | 7078.85 | 4699.08 | 7.07
| 11857 | 91.85 | 355.98 | 7075.79 | 4784.85 | 1.59
| 11942 | 91.61 | 355.88 | 7073.23 | 4869.6 | -4.44
| 12028 | 92.16 | 357.62 | 7070.4 | 4955.41 | -9.32
| 12113 | 91.36 | 359.1 | 7067.79 | 5040.33 | -11.75
| 12199 | 90 | 359.61 | 7066.77 | 5126.32 | -12.72
| 12285 | 90.56 | 0.81 | 7066.34 | 5212.31 | -12.4
| 12371 | 90.12 | 1.06 | 7065.83 | 5298.3 | -11
| 12456 | 89.88 | 3.69 | 7065.83 | 5383.22 | -7.48
| 12542 | 91.36 | 3.1 | 7064.9 | 5469.06 | -2.38
| 12628 | 91.24 | 2.52 | 7062.95 | 5554.93 | 1.83
| 12714 | 92.04 | 1.94 | 7060.49 | 5640.83 | 5.18
| 12799 | 92.28 | 1.48 | 7057.29 | 5725.73 | 7.71
| 12885 | 93.03 | 0.99 | 7053.3 | 5811.62 | 9.56
| 12971 | 92.04 | 0.41 | 7049.5 | 5897.53 | 10.61
| 13057 | 92.35 | 0.08 | 7046.21 | 5983.47 | 10.98
| 13142 | 92.53 | 0.59 | 7042.59 | 6068.39 | 11.48
| 13228 | 91.73 | 2.01 | 7039.39 | 6154.3 | 13.43
| 13314 | 90.25 | 359.97 | 7037.91 | 6240.27 | 14.91
| 13400 | 90.43 | 0.03 | 7037.4 | 6326.27 | 14.91
| 13485 | 90.62 | 359.71 | 7036.62 | 6411.26 | 14.72
| 13571 | 90.31 | 1.68 | 7035.92 | 6497.25 | 15.76
| 13657 | 88.76 | 0.44 | 7036.62 | 6583.23 | 17.35
| 13742 | 88.89 | 0 | 7038.36 | 6668.21 | 17.68
| 13828 | 88.83 | 0.9 | 7040.07 | 6754.19 | 18.35
| 13914 | 89.26 | 359.88 | 7041.5 | 6840.17 | 18.94
| 14000 | 89.44 | 359.69 | 7042.48 | 6926.17 | 18.62
| 14086 | 89.44 | 358.7 | 7043.32 | 7012.15 | 17.41
| 14126 | 89.51 | 358.77 | 7043.69 | 7052.14 | 16.53
| 14178 | 89.51 | 358.77 | 7044.13 | 7104.13 | 15.41

## Lookup (hidden)
North Reference | RetunValue | Grid Type | ReturnValue | Deviation Indicator | ReturnValue
| 2 |  | 0 |  | 4
True |  | SPCS-Colorado Central-NAD27 |  | Directional
Grid |  | SPCS-Colorado Central-NAD83 |  | High Angle
|  | SPCS-Colorado North-NAD27 |  | Horizontal
SPCS-Colorado North-NAD83
SPCS-Colorado South-NAD27
SPCS-Colorado South-NAD83
UTM-Zone 12 NAD27
UTM-Zone 12 NAD83
UTM-Zone 13 NAD27
UTM-Zone 13 NAD83