## Data
Header Information | measured depth (ft) | inclination (°) | azimuth (°) | true vertical depth (ft) | northing +N/-S (ft) | easting +E/-W (ft)
Operator Name | 0 | 0 | 0 | 0 | 0 | 0
Kerr-McGee Oil & Gas Onshore LP | 116 | 0.53 | 170.95 | 116 | -0.53 | 0.08
Operator Number | 216 | 0.46 | 185.87 | 215.99 | -1.39 | 0.12
47120 | 316 | 0.16 | 87.08 | 315.99 | -1.78 | 0.21
Well Name and Number | 416 | 0.26 | 201.89 | 415.99 | -1.98 | 0.27
REIGLE 28N-4HZ | 516 | 0.28 | 265.74 | 515.99 | -2.21 | -0.06
API Number (if available) | 616 | 0.15 | 152.38 | 615.99 | -2.34 | -0.24
512336138 | 716 | 0.17 | 251.57 | 715.99 | -2.51 | -0.32
Location: QQ SEC TWP RGE | 816 | 0.04 | 253.57 | 815.99 | -2.56 | -0.5
SWSE Sec. 4 2N-65W | 839 | 0.74 | 325.01 | 838.99 | -2.44 | -0.59
Citing Type: Planned or Actual | 942 | 0.49 | 76.88 | 941.99 | -1.8 | -0.54
Actual | 1033 | 0.44 | 64.42 | 1032.98 | -1.56 | 0.15
Deviation Indicator | 1124 | 2.1 | 295.38 | 1123.97 | -0.69 | -1.04
Horizontal | 1214 | 4.15 | 279.22 | 1213.83 | 0.53 | -5.74
North Reference | 1305 | 5.92 | 275.87 | 1304.47 | 1.54 | -13.66
True | 1396 | 6.21 | 260.84 | 1394.97 | 1.24 | -23.19
Grid Type | 1493 | 6.31 | 264.36 | 1491.39 | -0.12 | -33.67
#VALUE! | 1586 | 6.43 | 258.5 | 1583.82 | -1.66 | -43.86
| 1679 | 7.2 | 245.05 | 1676.17 | -5.16 | -54.25
| 1773 | 7.02 | 243.55 | 1769.44 | -10.2 | -64.74
| 1866 | 7.38 | 225.13 | 1861.72 | -16.95 | -74.06
| 1959 | 8.31 | 220.12 | 1953.85 | -26.3 | -82.62
| 2053 | 7.77 | 206.74 | 2046.94 | -37.17 | -89.86
| 2146 | 7 | 206.63 | 2139.16 | -47.85 | -95.23
| 2239 | 7.61 | 215.79 | 2231.41 | -57.91 | -101.37
| 2332 | 6.86 | 218.92 | 2323.67 | -67.23 | -108.46
| 2426 | 7.38 | 210.09 | 2416.95 | -76.82 | -115.01
| 2519 | 8.96 | 210.47 | 2509 | -88.23 | -121.68
| 2612 | 7.94 | 211.22 | 2600.99 | -99.97 | -128.68
| 2706 | 8.47 | 212.91 | 2694.03 | -111.33 | -135.81
| 2800 | 9.46 | 209.84 | 2786.88 | -123.84 | -143.42
| 2885 | 9.14 | 209.69 | 2870.76 | -135.77 | -150.23
| 2970 | 8.26 | 210.18 | 2954.78 | -146.91 | -156.65
| 3055 | 9.05 | 215.24 | 3038.82 | -157.65 | -163.58
| 3141 | 8.16 | 220 | 3123.85 | -167.85 | -171.4
| 3226 | 7.71 | 213.71 | 3208.04 | -177.21 | -178.44
| 3312 | 8.6 | 210.73 | 3293.17 | -187.54 | -184.93
| 3397 | 9.68 | 212.38 | 3377.09 | -199.04 | -192.01
| 3483 | 9.1 | 216.34 | 3461.93 | -210.62 | -199.91
| 3568 | 7.73 | 220.17 | 3546.02 | -220.41 | -207.58
| 3654 | 8.51 | 222.43 | 3631.16 | -229.52 | -215.6
| 3738 | 7.91 | 220.04 | 3714.29 | -238.54 | -223.51
| 3824 | 8.8 | 210.86 | 3799.38 | -248.71 | -230.7
| 3909 | 8.25 | 210.34 | 3883.45 | -259.56 | -237.11
| 3995 | 9.61 | 207.97 | 3968.4 | -271.22 | -243.6
| 4080 | 9.22 | 207.36 | 4052.26 | -283.54 | -250.05
| 4165 | 8.15 | 209.14 | 4136.28 | -294.85 | -256.12
| 4251 | 7.08 | 211.84 | 4221.52 | -304.68 | -261.88
| 4336 | 8.84 | 208.39 | 4305.7 | -314.87 | -267.75
| 4421 | 8.94 | 210.09 | 4389.68 | -326.33 | -274.17
| 4507 | 9.44 | 211.87 | 4474.57 | -338.1 | -281.24
| 4592 | 9.7 | 218.52 | 4558.39 | -349.63 | -289.38
| 4677 | 9.69 | 219.08 | 4642.18 | -360.78 | -298.35
| 4763 | 8.16 | 222.87 | 4727.14 | -370.87 | -307.07
| 4848 | 6.52 | 228.01 | 4811.44 | -378.52 | -314.76
| 4934 | 7.2 | 220.36 | 4896.82 | -385.9 | -321.88
| 5019 | 7.99 | 216.31 | 4981.08 | -394.72 | -328.83
| 5105 | 9.91 | 207.18 | 5066.03 | -406.12 | -335.75
| 5190 | 8.16 | 205.48 | 5149.97 | -418.07 | -341.68
| 5276 | 7.59 | 208.39 | 5235.16 | -428.58 | -347.01
| 5361 | 8.95 | 208.21 | 5319.28 | -439.34 | -352.8
| 5447 | 9.8 | 205.87 | 5404.13 | -451.82 | -359.16
| 5532 | 8.09 | 214.18 | 5488.09 | -463.28 | -365.68
| 5617 | 8.41 | 213.29 | 5572.21 | -473.43 | -372.45
| 5703 | 7.52 | 219.99 | 5657.39 | -483 | -379.52
| 5788 | 5.82 | 217.44 | 5741.81 | -490.68 | -385.71
| 5874 | 4.51 | 216.46 | 5827.46 | -496.86 | -390.37
| 5959 | 3.59 | 212.85 | 5912.24 | -501.78 | -393.8
| 6044 | 2.04 | 200.08 | 5997.14 | -505.44 | -395.77
| 6130 | 1.36 | 165.78 | 6083.1 | -507.87 | -396.04
| 6215 | 0.66 | 183.44 | 6168.09 | -509.34 | -395.82
| 6301 | 0.73 | 158.45 | 6254.08 | -510.34 | -395.65
| 6386 | 0.7 | 170.43 | 6339.08 | -511.35 | -395.36
| 6462 | 0.35 | 176.72 | 6415.07 | -512.04 | -395.27
| 6518 | 1.38 | 359.06 | 6471.07 | -511.54 | -395.28
| 6561 | 7.58 | 357.15 | 6513.92 | -508.19 | -395.43
| 6603 | 13.07 | 0.22 | 6555.22 | -500.67 | -395.54
| 6646 | 17.29 | 3.88 | 6596.71 | -489.42 | -395.09
| 6689 | 20.21 | 6.02 | 6637.43 | -475.66 | -393.88
| 6731 | 23.98 | 5.25 | 6676.34 | -459.94 | -392.34
| 6774 | 27.66 | 5.5 | 6715.04 | -441.3 | -390.58
| 6817 | 30.3 | 5.86 | 6752.65 | -420.57 | -388.52
| 6860 | 29.91 | 0.16 | 6789.86 | -399.05 | -387.38
| 6902 | 33.5 | 357.37 | 6825.58 | -376.99 | -387.88
| 6945 | 38.81 | 358.78 | 6860.29 | -351.65 | -388.72
| 6987 | 44.12 | 359.18 | 6891.75 | -323.85 | -389.21
| 7030 | 49.84 | 359.37 | 6921.08 | -292.43 | -389.6
| 7073 | 53.43 | 358.54 | 6947.76 | -258.73 | -390.22
| 7115 | 58.18 | 356.19 | 6971.36 | -224.04 | -391.84
| 7158 | 64.26 | 357.08 | 6992.06 | -186.43 | -394.04
| 7201 | 70.99 | 359.93 | 7008.42 | -146.71 | -395.05
| 7243 | 73.7 | 0.85 | 7021.15 | -106.69 | -394.78
| 7286 | 76.86 | 2.25 | 7032.08 | -65.13 | -393.65
| 7329 | 83.13 | 2.4 | 7039.55 | -22.84 | -391.93
| 7364 | 84.95 | 2.15 | 7043.18 | 11.94 | -390.55
| 7491 | 90.35 | 359.47 | 7048.39 | 138.77 | -388.76
| 7576 | 90.37 | 358.93 | 7047.85 | 223.76 | -389.95
| 7661 | 90 | 359.83 | 7047.58 | 308.75 | -390.87
| 7747 | 90.56 | 359.16 | 7047.16 | 394.74 | -391.63
| 7832 | 90.62 | 0.26 | 7046.28 | 479.74 | -392.06
| 7918 | 89.88 | 0.83 | 7045.91 | 565.73 | -391.24
| 8003 | 88.46 | 357.92 | 7047.14 | 650.71 | -392.17
| 8088 | 90.74 | 359.1 | 7047.73 | 735.67 | -394.38
| 8174 | 91.67 | 0.35 | 7045.92 | 821.65 | -394.79
| 8259 | 90.86 | 1.97 | 7044.05 | 906.6 | -393.07
| 8345 | 90.74 | 1.74 | 7042.85 | 992.55 | -390.29
| 8430 | 89.38 | 1.54 | 7042.76 | 1077.51 | -387.85
| 8516 | 89.94 | 0.67 | 7043.27 | 1163.5 | -386.19
| 8601 | 90.25 | 359.84 | 7043.13 | 1248.49 | -385.82
| 8687 | 90.25 | 0.59 | 7042.75 | 1334.49 | -385.49
| 8772 | 90.43 | 359.7 | 7042.25 | 1419.49 | -385.28
| 8857 | 89.75 | 1.36 | 7042.11 | 1504.48 | -384.49
| 8943 | 88.89 | 0.39 | 7043.13 | 1590.46 | -383.18
| 9028 | 89.75 | 0.5 | 7044.14 | 1675.45 | -382.52
| 9114 | 90.25 | 0.06 | 7044.14 | 1761.45 | -382.1
| 9199 | 90.99 | 358.99 | 7043.22 | 1846.44 | -382.8
| 9284 | 90.18 | 0.34 | 7042.36 | 1931.43 | -383.3
| 9370 | 90.18 | 1.5 | 7042.09 | 2017.42 | -381.92
| 9455 | 88.7 | 2.67 | 7042.92 | 2102.36 | -378.83
| 9541 | 88.58 | 2.43 | 7044.96 | 2188.25 | -375
| 9626 | 88.21 | 1.55 | 7047.34 | 2273.16 | -372.05
| 9712 | 90.25 | 0.77 | 7048.49 | 2359.13 | -370.31
| 9797 | 91.85 | 0.46 | 7046.94 | 2444.11 | -369.4
| 9883 | 91.36 | 1.88 | 7044.53 | 2530.06 | -367.64
| 9968 | 90.12 | 2.84 | 7043.43 | 2614.97 | -364.14
| 10053 | 88.15 | 0.9 | 7044.71 | 2699.91 | -361.37
| 10139 | 87.53 | 0.4 | 7047.95 | 2785.84 | -360.39
| 10224 | 88.7 | 359 | 7050.75 | 2870.79 | -360.84
| 10309 | 87.47 | 358.33 | 7053.59 | 2955.72 | -362.82
| 10394 | 89.81 | 356.7 | 7055.61 | 3040.61 | -366.5
| 10480 | 90.68 | 357.52 | 7055.24 | 3126.5 | -370.84
| 10565 | 91.23 | 0.73 | 7053.82 | 3211.46 | -372.14
| 10650 | 89.81 | 1.27 | 7053.05 | 3296.44 | -370.65
| 10736 | 90.25 | 0.02 | 7053.01 | 3382.44 | -369.69
| 10821 | 91.54 | 0.45 | 7051.68 | 3467.42 | -369.34
| 10907 | 91.05 | 2.39 | 7049.74 | 3553.37 | -367.21
| 10992 | 91.42 | 1.91 | 7047.9 | 3638.29 | -364.02
| 11078 | 88.77 | 2.49 | 7047.76 | 3724.22 | -360.72
| 11163 | 89.57 | 0.98 | 7048.99 | 3809.17 | -358.14
| 11248 | 90.43 | 359.24 | 7048.99 | 3894.16 | -357.98
| 11334 | 89.69 | 359.47 | 7048.9 | 3980.16 | -358.95
| 11411 | 89.08 | 0.62 | 7049.73 | 4057.15 | -358.89
| 11469 | 89.08 | 0.62 | 7050.66 | 4115.14 | -358.26

## Lookup (hidden)
North Reference | RetunValue | Grid Type | ReturnValue | Deviation Indicator | ReturnValue
| 2 |  | 0 |  | 4
True |  | SPCS-Colorado Central-NAD27 |  | Directional
Grid |  | SPCS-Colorado Central-NAD83 |  | High Angle
|  | SPCS-Colorado North-NAD27 |  | Horizontal
SPCS-Colorado North-NAD83
SPCS-Colorado South-NAD27
SPCS-Colorado South-NAD83
UTM-Zone 12 NAD27
UTM-Zone 12 NAD83
UTM-Zone 13 NAD27
UTM-Zone 13 NAD83