## Data
Header Information | measured depth (ft) | inclination (°) | azimuth (°) | true vertical depth (ft) | northing +N/-S (ft) | easting +E/-W (ft)
Operator Name | 0 | 0 | 0 | 0 | 0 | 0
Carrizo Oil & Gas, Inc. | 113 | 0.1 | 149.9 | 113 | -0.09 | 0.05
Operator Number | 207 | 1.4 | 98.6 | 206.99 | -0.33 | 1.23
10338 | 299 | 3.8 | 99.5 | 298.89 | -1 | 5.34
Well Name and Number | 330 | 4.2 | 103.4 | 329.81 | -1.43 | 7.46
Hemberger 2-26-34-8-60 | 425 | 5.4 | 110.4 | 424.48 | -3.8 | 15.04
API Number (if available) | 517 | 5.1 | 114.6 | 516.09 | -7.01 | 22.81
05-123-35812 | 610 | 4.7 | 114.6 | 608.75 | -10.31 | 30.03
Location: QQ SEC TWP RGE | 701 | 4.7 | 114.4 | 699.45 | -13.41 | 36.82
SWSE Sec. 26 T8N R60W | 794 | 4.7 | 112.8 | 792.13 | -16.46 | 43.8
Citing Type: Planned or Actual | 886 | 4.6 | 110.7 | 883.83 | -19.22 | 50.73
Actual | 978 | 4.4 | 113.7 | 975.55 | -21.94 | 57.41
Deviation Indicator | 1071 | 4.1 | 110.7 | 1068.29 | -24.55 | 63.79
Horizontal | 1163 | 5.2 | 103 | 1159.99 | -26.65 | 70.93
North Reference | 1255 | 5.6 | 103.7 | 1251.58 | -28.65 | 79.35
Grid | 1347 | 4.9 | 108.3 | 1343.19 | -30.95 | 87.44
Grid Type | 1414 | 4.7 | 107 | 1409.96 | -32.65 | 92.78
SPCS-Colorado North-NAD83 | 1499 | 4.7 | 106.7 | 1494.67 | -34.67 | 99.45
| 1583 | 4.8 | 105.5 | 1578.39 | -36.6 | 106.13
| 1669 | 4.8 | 105.1 | 1664.08 | -38.5 | 113.07
| 1754 | 5.1 | 102.8 | 1748.77 | -40.26 | 120.19
| 1788 | 5.1 | 103 | 1782.63 | -40.94 | 123.14
| 1874 | 4.9 | 100.7 | 1868.3 | -42.48 | 130.47
| 1959 | 5.7 | 103.9 | 1952.94 | -44.17 | 138.13
| 2044 | 5.5 | 104.1 | 2037.54 | -46.17 | 146.18
| 2129 | 4.8 | 97.6 | 2122.19 | -47.64 | 153.66
| 2214 | 5 | 104.2 | 2206.88 | -49.01 | 160.77
| 2300 | 5.3 | 110.6 | 2292.54 | -51.33 | 168.13
| 2385 | 5 | 108.1 | 2377.19 | -53.86 | 175.32
| 2471 | 4.2 | 107.4 | 2462.91 | -55.97 | 181.89
| 2556 | 4 | 106.5 | 2547.7 | -57.74 | 187.7
| 2641 | 4 | 102.5 | 2632.49 | -59.23 | 193.44
| 2727 | 4.6 | 110 | 2718.25 | -61.05 | 199.61
| 2813 | 4.9 | 117.9 | 2803.95 | -63.95 | 206.09
| 2898 | 4.9 | 115.7 | 2888.64 | -67.23 | 212.57
| 2982 | 4.2 | 115.8 | 2972.38 | -70.12 | 218.58
| 3067 | 4 | 120.9 | 3057.16 | -73 | 223.92
| 3152 | 4.4 | 115.3 | 3141.93 | -75.91 | 229.41
| 3238 | 5 | 112.3 | 3227.64 | -78.75 | 235.86
| 3323 | 6.3 | 109 | 3312.23 | -81.67 | 243.7
| 3408 | 7.1 | 109 | 3396.65 | -84.9 | 253.08
| 3494 | 7.6 | 110.6 | 3481.94 | -88.63 | 263.43
| 3579 | 8.3 | 111.1 | 3566.12 | -92.82 | 274.41
| 3664 | 6.8 | 114.6 | 3650.38 | -97.12 | 284.71
| 3749 | 5.1 | 112.8 | 3734.92 | -100.68 | 292.77
| 3835 | 4.1 | 105.5 | 3820.65 | -102.98 | 299.26
| 3920 | 4 | 101.4 | 3905.43 | -104.38 | 305.09
| 4005 | 4.1 | 102 | 3990.22 | -105.6 | 310.97
| 4090 | 5.1 | 111.8 | 4074.95 | -107.63 | 317.45
| 4175 | 5.1 | 113 | 4159.61 | -110.51 | 324.44
| 4260 | 4.7 | 103.9 | 4244.3 | -112.82 | 331.29
| 4346 | 5 | 94.9 | 4330 | -113.99 | 338.45
| 4431 | 5.3 | 87.7 | 4414.65 | -114.15 | 346.06
| 4516 | 5.5 | 88.4 | 4499.28 | -113.88 | 354.06
| 4601 | 5.5 | 96.1 | 4583.89 | -114.2 | 362.18
| 4687 | 5.9 | 107.6 | 4669.46 | -115.97 | 370.49
| 4772 | 4.7 | 104.6 | 4754.1 | -118.17 | 378.02
| 4857 | 3.3 | 108.5 | 4838.89 | -119.83 | 383.71
| 4942 | 2.7 | 110.6 | 4923.77 | -121.31 | 387.91
| 5028 | 2.2 | 122.7 | 5009.69 | -122.91 | 391.19
| 5113 | 3.3 | 123.9 | 5094.6 | -125.16 | 394.6
| 5198 | 4.4 | 117.1 | 5179.4 | -128.01 | 399.53
| 5283 | 5.4 | 108.6 | 5264.09 | -130.77 | 406.22
| 5368 | 4.7 | 109 | 5348.76 | -133.18 | 413.31
| 5453 | 4.1 | 105.5 | 5433.51 | -135.12 | 419.53
| 5539 | 4.4 | 102.1 | 5519.27 | -136.64 | 425.72
| 5595 | 4.2 | 102.5 | 5575.12 | -137.53 | 429.82
| 5638 | 4.4 | 91.1 | 5618 | -137.9 | 433.01
| 5680 | 6.5 | 54.3 | 5659.82 | -136.55 | 436.55
| 5722 | 10.2 | 33.2 | 5701.37 | -132.04 | 440.52
| 5764 | 12.2 | 17.6 | 5742.58 | -124.7 | 443.9
| 5806 | 14.9 | 3.7 | 5783.42 | -115.08 | 445.59
| 5849 | 18.3 | 0.2 | 5824.62 | -102.81 | 445.97
| 5891 | 21.6 | 1.4 | 5864.1 | -88.48 | 446.18
| 5934 | 24.6 | 359.6 | 5903.64 | -71.61 | 446.31
| 5977 | 28 | 358.2 | 5942.19 | -52.57 | 445.93
| 6019 | 32 | 359.8 | 5978.55 | -31.58 | 445.58
| 6062 | 36.8 | 0.2 | 6014.02 | -7.29 | 445.59
| 6104 | 41.8 | 0.7 | 6046.51 | 19.3 | 445.8
| 6147 | 47.3 | 0.5 | 6077.15 | 49.45 | 446.12
| 6178 | 50.4 | 0.3 | 6097.54 | 72.79 | 446.28
| 6271 | 61.6 | 3.5 | 6149.47 | 149.71 | 448.97
| 6314 | 67.4 | 4.4 | 6167.98 | 188.41 | 451.65
| 6357 | 72.9 | 5.6 | 6182.57 | 228.68 | 455.18
| 6399 | 76.8 | 5.1 | 6193.55 | 269.04 | 458.96
| 6442 | 80.4 | 4.9 | 6202.05 | 311.02 | 462.63
| 6483 | 82.7 | 4.4 | 6208.07 | 351.44 | 465.92
| 6526 | 85.7 | 4.7 | 6212.42 | 394.08 | 469.31
| 6574 | 88.4 | 4.7 | 6214.89 | 441.85 | 473.24
| 6617 | 90.7 | 4.9 | 6215.22 | 484.7 | 476.84
| 6659 | 93.6 | 4.9 | 6213.65 | 526.51 | 480.42
| 6702 | 93.6 | 4.7 | 6210.95 | 569.28 | 484.01
| 6744 | 92.6 | 3.5 | 6208.68 | 611.11 | 487.01
| 6787 | 91.6 | 3 | 6207.1 | 654.01 | 489.45
| 6830 | 88.7 | 0.9 | 6206.99 | 696.97 | 490.91
| 6873 | 88.5 | 0.9 | 6208.04 | 739.96 | 491.59
| 6916 | 90 | 0.7 | 6208.6 | 782.95 | 492.19
| 6959 | 89.7 | 0.5 | 6208.72 | 825.94 | 492.64
| 7001 | 89.1 | 0.3 | 6209.15 | 867.94 | 492.93
| 7042 | 88.3 | 359.6 | 6210.09 | 908.93 | 492.89
| 7085 | 90 | 0 | 6210.72 | 951.92 | 492.74
| 7128 | 91.4 | 0.3 | 6210.2 | 994.92 | 492.86
| 7171 | 91.9 | 0.7 | 6208.96 | 1037.9 | 493.23
| 7214 | 91.5 | 0.7 | 6207.68 | 1080.88 | 493.76
| 7256 | 91 | 0.5 | 6206.77 | 1122.86 | 494.2
| 7299 | 90.9 | 0.7 | 6206.05 | 1165.86 | 494.65
| 7342 | 89.8 | 0.5 | 6205.79 | 1208.85 | 495.1
| 7385 | 89.5 | 1.6 | 6206.05 | 1251.84 | 495.89
| 7427 | 88.5 | 1.6 | 6206.79 | 1293.82 | 497.06
| 7470 | 88.2 | 1.6 | 6208.03 | 1336.79 | 498.26
| 7513 | 88 | 1.6 | 6209.45 | 1379.75 | 499.46
| 7555 | 89.7 | 1.8 | 6210.29 | 1421.72 | 500.7
| 7597 | 89.3 | 1.9 | 6210.66 | 1463.69 | 502.06
| 7640 | 89.1 | 1.6 | 6211.26 | 1506.67 | 503.37
| 7683 | 90.3 | 3.5 | 6211.49 | 1549.62 | 505.29
| 7726 | 92 | 4.2 | 6210.62 | 1592.52 | 508.17
| 7769 | 91.2 | 4.6 | 6209.42 | 1635.37 | 511.47
| 7811 | 88.5 | 3 | 6209.53 | 1677.27 | 514.25
| 7854 | 87.4 | 0.9 | 6211.07 | 1720.22 | 515.72
| 7897 | 87.4 | 0.9 | 6213.02 | 1763.17 | 516.39
| 7940 | 87.1 | 0.5 | 6215.08 | 1806.12 | 516.92
| 7983 | 88.3 | 359.8 | 6216.81 | 1849.08 | 517.03
| 8025 | 88.1 | 0 | 6218.13 | 1891.06 | 516.95
| 8068 | 90.5 | 358.8 | 6218.65 | 1934.05 | 516.5
| 8111 | 91.7 | 358.1 | 6217.83 | 1977.02 | 515.34
| 8153 | 92.2 | 357.9 | 6216.4 | 2018.97 | 513.88
| 8196 | 91.5 | 357.5 | 6215.01 | 2061.92 | 512.15
| 8239 | 90.9 | 356.7 | 6214.11 | 2104.85 | 509.98
| 8282 | 89.8 | 358.6 | 6213.85 | 2147.81 | 508.21
| 8325 | 89.3 | 0.2 | 6214.19 | 2190.81 | 507.76
| 8367 | 89.2 | 1.1 | 6214.74 | 2232.8 | 508.24
| 8410 | 88.6 | 1.1 | 6215.56 | 2275.78 | 509.06
| 8453 | 88.1 | 0.7 | 6216.8 | 2318.76 | 509.74
| 8495 | 89.3 | 0.7 | 6217.75 | 2360.75 | 510.25
| 8538 | 89.5 | 0.7 | 6218.2 | 2403.74 | 510.78
| 8580 | 89 | 0 | 6218.75 | 2445.74 | 511.03
| 8623 | 88.4 | 359.3 | 6219.73 | 2488.72 | 510.77
| 8666 | 88.1 | 358.9 | 6221.04 | 2531.7 | 510.1
| 8709 | 87.7 | 358.9 | 6222.62 | 2574.66 | 509.27
| 8751 | 89.9 | 0.3 | 6223.5 | 2616.65 | 508.98
| 8794 | 90.1 | 0.5 | 6223.5 | 2659.65 | 509.28
| 8836 | 90.5 | 0.7 | 6223.28 | 2701.64 | 509.72
| 8879 | 90.4 | 0.5 | 6222.94 | 2744.64 | 510.17
| 8922 | 90.5 | 0.5 | 6222.6 | 2787.64 | 510.54
| 8964 | 88.7 | 0.9 | 6222.89 | 2829.63 | 511.06
| 9007 | 88.7 | 1.1 | 6223.87 | 2872.61 | 511.81
| 9049 | 89.3 | 1.1 | 6224.6 | 2914.6 | 512.61
| 9092 | 90.1 | 0.5 | 6224.83 | 2957.59 | 513.21
| 9135 | 90.3 | 0.5 | 6224.68 | 3000.59 | 513.59
| 9177 | 90.6 | 0.7 | 6224.35 | 3042.59 | 514.03
| 9219 | 90.7 | 1.1 | 6223.87 | 3084.58 | 514.69
| 9262 | 90.1 | 2.1 | 6223.57 | 3127.56 | 515.89
| 9305 | 89.4 | 1.4 | 6223.76 | 3170.54 | 517.2
| 9347 | 88.6 | 1.1 | 6224.49 | 3212.52 | 518.12
| 9390 | 89.2 | 1.1 | 6225.32 | 3255.51 | 518.94
| 9432 | 90 | 1.4 | 6225.61 | 3297.5 | 519.86
| 9475 | 89.3 | 1.2 | 6225.87 | 3340.48 | 520.84
| 9517 | 89.3 | 0.5 | 6226.39 | 3382.48 | 521.46
| 9560 | 89.4 | 0.5 | 6226.87 | 3425.47 | 521.83
| 9603 | 89.4 | 0.3 | 6227.33 | 3468.47 | 522.13
| 9645 | 88.5 | 0.2 | 6228.09 | 3510.46 | 522.32
| 9688 | 87.9 | 0.2 | 6229.45 | 3553.44 | 522.47
| 9730 | 88.3 | 0.2 | 6230.84 | 3595.42 | 522.61
| 9773 | 87.8 | 359.8 | 6232.3 | 3638.39 | 522.61
| 9816 | 87.6 | 359.6 | 6234.03 | 3681.36 | 522.39
| 9858 | 87.8 | 359.8 | 6235.71 | 3723.32 | 522.17
| 9901 | 89.2 | 359.8 | 6236.84 | 3766.3 | 522.02
| 9942 | 89.3 | 359.8 | 6237.37 | 3807.3 | 521.88
| 9985 | 89.1 | 359.8 | 6237.97 | 3850.3 | 521.73
| 10027 | 88.9 | 0 | 6238.71 | 3892.29 | 521.65
| 10070 | 88.9 | 0.3 | 6239.53 | 3935.28 | 521.77
| 10113 | 91 | 0.5 | 6239.57 | 3978.28 | 522.07
| 10155 | 91 | 1.1 | 6238.84 | 4020.27 | 522.65
| 10198 | 90.7 | 1.1 | 6238.2 | 4063.25 | 523.48
| 10240 | 90.9 | 1.6 | 6237.61 | 4105.24 | 524.47
| 10283 | 91.2 | 3.2 | 6236.83 | 4148.19 | 526.27
| 10326 | 90.3 | 2.5 | 6236.26 | 4191.13 | 528.4
| 10368 | 88.9 | 1.8 | 6236.56 | 4233.1 | 529.98
| 10411 | 88.5 | 1.6 | 6237.53 | 4276.07 | 531.26
| 10453 | 88.1 | 1.8 | 6238.78 | 4318.04 | 532.5
| 10496 | 87.9 | 1.4 | 6240.28 | 4360.99 | 533.7
| 10584 | 87.9 | 1.4 | 6243.5 | 4448.91 | 535.85

## Lookup (hidden)
North Reference | RetunValue | Grid Type | ReturnValue | Deviation Indicator | ReturnValue
| 3 |  | 5 |  | 4
True |  | SPCS-Colorado Central-NAD27 |  | Directional
Grid |  | SPCS-Colorado Central-NAD83 |  | High Angle
|  | SPCS-Colorado North-NAD27 |  | Horizontal
SPCS-Colorado North-NAD83
SPCS-Colorado South-NAD27
SPCS-Colorado South-NAD83
UTM-Zone 12 NAD27
UTM-Zone 12 NAD83
UTM-Zone 13 NAD27
UTM-Zone 13 NAD83