## Data
Header Information | measured depth (ft) | inclination (°) | azimuth (°) | true vertical depth (ft) | northing +N/-S (ft) | easting +E/-W (ft)
Operator Name | 0 | 0 | 0 | 0 | 0 | 0
WPX Energy Rocky Mountain, LLC | 73 | 0.88 | 325.9 | 73 | 0.5 | -0.3
Operator Number | 163 | 1.14 | 252.95 | 163 | 0.8 | -1.6
96850 | 254 | 2.29 | 214.19 | 253.9 | -1 | -3.4
Well Name and Number | 344 | 4.13 | 223.15 | 343.8 | -4.8 | -6.7
Savage PA 314-4 | 436 | 7.04 | 231.68 | 435.4 | -10.8 | -13.4
API Number (if available) | 527 | 9.5 | 235.02 | 525.4 | -18.5 | -23.9
05-045-20090-00 | 617 | 11.26 | 229.57 | 613.9 | -28.5 | -36.7
Location: QQ SEC TWP RGE | 708 | 14.25 | 233.79 | 702.7 | -40.9 | -52.5
NESW, Sec. 4, T7S, R95W | 780 | 15.53 | 228.21 | 772.3 | -52.5 | -66.8
Citing Type: Planned or Actual | 860 | 16.34 | 227.39 | 849.2 | -67.3 | -83.1
Actual | 965 | 17.1 | 226.73 | 949.7 | -87.9 | -105.2
Deviation Indicator | 1060 | 17.45 | 230.6 | 1040.5 | -106.5 | -126.4
Directional | 1156 | 16.97 | 234.03 | 1132.2 | -123.8 | -148.8
North Reference | 1251 | 17.27 | 234.2 | 1223 | -140.2 | -171.5
True | 1346 | 16.35 | 233.5 | 1313.9 | -156.4 | -193.7
Grid Type | 1441 | 15.56 | 231.13 | 1405.2 | -172.4 | -214.3
#VALUE! | 1536 | 15.25 | 231.13 | 1496.8 | -188.2 | -234
| 1632 | 14.42 | 231.57 | 1589.6 | -203.6 | -253.2
| 1727 | 15.08 | 233.32 | 1681.5 | -218.3 | -272.4
| 1823 | 16.18 | 232.36 | 1773.9 | -233.9 | -293
| 1919 | 17.58 | 231.57 | 1865.8 | -251.1 | -314.9
| 2014 | 18.02 | 229.46 | 1956.3 | -269.6 | -337.3
| 2110 | 18.42 | 226.56 | 2047.5 | -289.7 | -359.6
| 2205 | 17.54 | 228.84 | 2137.8 | -309.4 | -381.3
| 2301 | 16.04 | 231.57 | 2229.7 | -327.2 | -402.6
| 2397 | 15.91 | 230.42 | 2322 | -343.8 | -423.1
| 2493 | 16.13 | 229.54 | 2414.3 | -360.8 | -443.4
| 2588 | 15.91 | 233.24 | 2505.6 | -377.2 | -463.9
| 2684 | 16.53 | 233.15 | 2597.8 | -393.3 | -485.3
| 2779 | 17.06 | 230.95 | 2688.7 | -410.1 | -507
| 2875 | 17.54 | 229.37 | 2780.4 | -428.4 | -528.9
| 2970 | 17.67 | 231.65 | 2870.9 | -446.7 | -551.1
| 3066 | 16.4 | 234.47 | 2962.7 | -463.6 | -573.5
| 3161 | 16.57 | 234.99 | 3053.8 | -479.2 | -595.5
| 3257 | 15.74 | 233.68 | 3146 | -494.8 | -617.2
| 3353 | 15.69 | 235.79 | 3238.4 | -509.8 | -638.5
| 3448 | 15.56 | 235.61 | 3329.9 | -524.2 | -659.6
| 3544 | 13.54 | 236.58 | 3422.8 | -537.6 | -679.6
| 3639 | 12.7 | 232.62 | 3515.4 | -550.1 | -697.2
| 3735 | 12.04 | 233.15 | 3609.1 | -562.5 | -713.6
| 3830 | 11.3 | 232.44 | 3702.2 | -574.1 | -728.9
| 3924 | 10.64 | 231.65 | 3794.5 | -585.1 | -743
| 4020 | 10.2 | 231.21 | 3888.9 | -596 | -756.6
| 4116 | 9.89 | 230.69 | 3983.4 | -606.5 | -769.6
| 4212 | 9.19 | 229.28 | 4078.1 | -616.7 | -781.8
| 4307 | 8.48 | 228.75 | 4171.9 | -626.3 | -792.8
| 4403 | 7.43 | 227.7 | 4267 | -635.1 | -802.7
| 4498 | 6.81 | 226.38 | 4361.3 | -643.2 | -811.3
| 4594 | 5.67 | 231.65 | 4456.7 | -650 | -819.2
| 4689 | 4.09 | 239.04 | 4551.4 | -654.7 | -825.7
| 4785 | 1.76 | 248.79 | 4647.2 | -657 | -830.1
| 4880 | 1.36 | 41.9 | 4742.2 | -656.7 | -830.7
| 4975 | 1.36 | 33.81 | 4837.2 | -654.9 | -829.3
| 5070 | 1.27 | 39.09 | 4932.2 | -653.1 | -828
| 5166 | 1.01 | 31 | 5028.2 | -651.6 | -826.9
| 5261 | 1.19 | 43.74 | 5123.1 | -650.2 | -825.8
| 5357 | 0.83 | 46.47 | 5219.1 | -649 | -824.6
| 5452 | 0.79 | 52.8 | 5314.1 | -648.1 | -823.6
| 5548 | 0.79 | 64.49 | 5410.1 | -647.4 | -822.4
| 5643 | 0.7 | 53.68 | 5505.1 | -646.8 | -821.4
| 5739 | 0.75 | 93.84 | 5601.1 | -646.5 | -820.3
| 5835 | 0.79 | 109.05 | 5697.1 | -646.7 | -819
| 5930 | 0.4 | 134.62 | 5792.1 | -647.2 | -818.2
| 6026 | 0.35 | 258.9 | 5888.1 | -647.5 | -818.2
| 6122 | 0.4 | 287.9 | 5984.1 | -647.4 | -818.8
| 6217 | 0.35 | 308.3 | 6079.1 | -647.1 | -819.4
| 6313 | 0.18 | 281.66 | 6175.1 | -646.9 | -819.7
| 6408 | 0.4 | 176.19 | 6270.1 | -647.2 | -819.9
| 6504 | 0.26 | 170.04 | 6366.1 | -647.8 | -819.8
| 6599 | 0.35 | 263.21 | 6461.1 | -648 | -820.1
| 6695 | 0.66 | 286.94 | 6557.1 | -647.9 | -820.9
| 6790 | 0.75 | 298.19 | 6652.1 | -647.5 | -822
| 6886 | 0.75 | 293.18 | 6748.1 | -646.9 | -823.1
| 6982 | 0.61 | 305.75 | 6844 | -646.4 | -824.1
| 7041 | 0.61 | 305.75 | 6903 | -646 | -824.6

## Lookup (hidden)
North Reference | RetunValue | Grid Type | ReturnValue | Deviation Indicator | ReturnValue
| 2 |  | 0 |  | 2
True |  | SPCS-Colorado Central-NAD27 |  | Directional
Grid |  | SPCS-Colorado Central-NAD83 |  | High Angle
|  | SPCS-Colorado North-NAD27 |  | Horizontal
SPCS-Colorado North-NAD83
SPCS-Colorado South-NAD27
SPCS-Colorado South-NAD83
UTM-Zone 12 NAD27
UTM-Zone 12 NAD83
UTM-Zone 13 NAD27
UTM-Zone 13 NAD83