## Data
Header Information | measured depth (ft) | inclination (°) | azimuth (°) | true vertical depth (ft) | northing +N/- (ft) | easting +E/-W (ft)
Operator Name | 0 | 0 | 0 | 0 | -0.01 | 0
Continental Resources, Inc. | 100 | 0 | 0 | 100 | -0.01 | 0
Operator Number | 200 | 0 | 0 | 200 | -0.01 | 0
10347 | 300 | 0 | 0 | 300 | -0.01 | 0
Well Name and Number | 400 | 0 | 0 | 400 | -0.01 | 0
Buchner 2-2H | 500 | 0 | 0 | 500 | -0.01 | 0
API Number (if available) | 600 | 0 | 0 | 600 | -0.01 | 0
| 700 | 0 | 0 | 700 | -0.01 | 0
Location: QQ SEC TWP RGE | 800 | 0 | 0 | 800 | -0.01 | 0
SW 2 07N 60W | 900 | 0 | 0 | 900 | -0.01 | 0
Citing Type: Planned or Actual | 1000 | 0 | 0 | 1000 | -0.01 | 0
Planned | 1100 | 0 | 0 | 1100 | -0.01 | 0
Deviation Indicator | 1200 | 0 | 0 | 1200 | -0.01 | 0
Horizontal | 1300 | 0 | 0 | 1300 | -0.01 | 0
North Reference | 1400 | 0 | 0 | 1400 | -0.01 | 0
True | 1500 | 0 | 0 | 1500 | -0.01 | 0
Grid Type | 1600 | 0 | 0 | 1600 | -0.01 | 0
#VALUE! | 1700 | 0 | 0 | 1700 | -0.01 | 0
| 1800 | 0 | 0 | 1800 | -0.01 | 0
| 1900 | 0 | 0 | 1900 | -0.01 | 0
| 2000 | 0 | 0 | 2000 | -0.01 | 0
| 2100 | 0 | 0 | 2100 | -0.01 | 0
| 2200 | 0 | 0 | 2200 | -0.01 | 0
| 2300 | 0 | 0 | 2300 | -0.01 | 0
| 2400 | 0 | 0 | 2400 | -0.01 | 0
| 2500 | 0 | 0 | 2500 | -0.01 | 0
| 2600 | 0 | 0 | 2600 | -0.01 | 0
| 2700 | 0 | 0 | 2700 | -0.01 | 0
| 2800 | 0 | 0 | 2800 | -0.01 | 0
| 2900 | 0 | 0 | 2900 | -0.01 | 0
| 3000 | 0 | 0 | 3000 | -0.01 | 0
| 3100 | 0 | 0 | 3100 | -0.01 | 0
| 3200 | 0 | 0 | 3200 | -0.01 | 0
| 3300 | 0 | 0 | 3300 | -0.01 | 0
| 3400 | 0 | 0 | 3400 | -0.01 | 0
| 3500 | 0 | 0 | 3500 | -0.01 | 0
| 3600 | 0 | 0 | 3600 | -0.01 | 0
| 3700 | 0 | 0 | 3700 | -0.01 | 0
| 3800 | 0 | 0 | 3800 | -0.01 | 0
| 3900 | 0 | 0 | 3900 | -0.01 | 0
| 4000 | 0 | 0 | 4000 | -0.01 | 0
| 4100 | 0 | 0 | 4100 | -0.01 | 0
| 4200 | 0 | 0 | 4200 | -0.01 | 0
| 4300 | 0 | 0 | 4300 | -0.01 | 0
| 4400 | 0 | 0 | 4400 | -0.01 | 0
| 4500 | 0 | 0 | 4500 | -0.01 | 0
| 4600 | 0 | 0 | 4600 | -0.01 | 0
| 4700 | 0 | 0 | 4700 | -0.01 | 0
| 4800 | 0 | 0 | 4800 | -0.01 | 0
| 4900 | 0 | 0 | 4900 | -0.01 | 0
| 5000 | 0 | 0 | 5000 | -0.01 | 0
| 5100 | 0 | 0 | 5100 | -0.01 | 0
| 5200 | 0 | 0 | 5200 | -0.01 | 0
| 5300 | 0 | 0 | 5300 | -0.01 | 0
| 5400 | 0 | 0 | 5400 | -0.01 | 0
| 5500 | 0 | 0 | 5500 | -0.01 | 0
| 5600 | 0 | 0 | 5600 | -0.01 | 0
| 5700 | 0 | 0 | 5700 | -0.01 | 0
| 5800 | 0 | 0 | 5800 | -0.01 | 0
| 5851.3 | 0 | 0 | 5851.3 | -0.01 | 0
| 5875 | 3.081 | 180 | 5874.99 | -0.65 | 0
| 5900 | 6.331 | 180 | 5899.9 | -2.7 | 0
| 5925 | 9.581 | 180 | 5924.66 | -6.16 | 0
| 5950 | 12.831 | 180 | 5949.18 | -11.01 | 0
| 5975 | 16.081 | 180 | 5973.38 | -17.25 | 0
| 6000 | 19.331 | 180 | 5997.19 | -24.86 | 0
| 6025 | 22.581 | 180 | 6020.54 | -33.8 | 0
| 6050 | 25.831 | 180 | 6043.34 | -44.05 | 0
| 6075 | 29.081 | 180 | 6065.52 | -55.57 | 0
| 6100 | 32.331 | 180 | 6087.01 | -68.33 | 0
| 6125 | 35.581 | 180 | 6107.74 | -82.3 | 0
| 6150 | 38.831 | 180 | 6127.65 | -97.41 | 0
| 6175 | 42.081 | 180 | 6146.67 | -113.63 | 0
| 6200 | 45.331 | 180 | 6164.74 | -130.9 | 0
| 6225 | 48.581 | 180 | 6181.8 | -149.17 | 0
| 6250 | 51.831 | 180 | 6197.8 | -168.38 | 0
| 6275 | 55.081 | 180 | 6212.69 | -188.46 | 0
| 6300 | 58.331 | 180 | 6226.41 | -209.35 | 0
| 6325 | 61.581 | 180 | 6238.92 | -230.99 | 0
| 6350 | 64.831 | 180 | 6250.19 | -253.3 | 0
| 6375 | 68.081 | 180 | 6260.18 | -276.22 | 0
| 6400 | 71.331 | 180 | 6268.85 | -299.66 | 0
| 6425 | 74.581 | 180 | 6276.17 | -323.56 | 0
| 6450 | 77.831 | 180 | 6282.13 | -347.84 | 0
| 6475 | 81.081 | 180 | 6286.71 | -372.41 | 0
| 6500 | 84.331 | 180 | 6289.88 | -397.21 | 0
| 6525 | 87.581 | 180 | 6291.64 | -422.14 | 0
| 6545.53 | 90.25 | 180 | 6292.03 | -442.67 | 0
| 6547.86 | 90.25 | 180 | 6292.02 | -445 | 0
| 6600 | 90.25 | 180 | 6291.79 | -497.14 | 0
| 6697.86 | 90.25 | 180 | 6291.37 | -595 | 0
| 6699.13 | 90.254 | 179.975 | 6291.36 | -596.26 | 0
| 6800 | 90.254 | 179.975 | 6290.91 | -697.13 | 0.04
| 6900 | 90.254 | 179.975 | 6290.47 | -797.13 | 0.09
| 7000 | 90.254 | 179.975 | 6290.03 | -897.13 | 0.13
| 7100 | 90.254 | 179.975 | 6289.58 | -997.13 | 0.17
| 7200 | 90.254 | 179.975 | 6289.14 | -1097.13 | 0.22
| 7300 | 90.254 | 179.975 | 6288.7 | -1197.13 | 0.26
| 7400 | 90.254 | 179.975 | 6288.25 | -1297.13 | 0.31
| 7500 | 90.254 | 179.975 | 6287.81 | -1397.13 | 0.35
| 7600 | 90.254 | 179.975 | 6287.37 | -1497.13 | 0.39
| 7700 | 90.254 | 179.975 | 6286.92 | -1597.13 | 0.44
| 7800 | 90.254 | 179.975 | 6286.48 | -1697.12 | 0.48
| 7900 | 90.254 | 179.975 | 6286.03 | -1797.12 | 0.52
| 8000 | 90.254 | 179.975 | 6285.59 | -1897.12 | 0.57
| 8100 | 90.254 | 179.975 | 6285.15 | -1997.12 | 0.61
| 8200 | 90.254 | 179.975 | 6284.7 | -2097.12 | 0.65
| 8300 | 90.254 | 179.975 | 6284.26 | -2197.12 | 0.7
| 8400 | 90.254 | 179.975 | 6283.82 | -2297.12 | 0.74
| 8500 | 90.254 | 179.975 | 6283.37 | -2397.12 | 0.78
| 8600 | 90.254 | 179.975 | 6282.93 | -2497.12 | 0.83
| 8700 | 90.254 | 179.975 | 6282.49 | -2597.12 | 0.87
| 8800 | 90.254 | 179.975 | 6282.04 | -2697.11 | 0.92
| 8900 | 90.254 | 179.975 | 6281.6 | -2797.11 | 0.96
| 9000 | 90.254 | 179.975 | 6281.15 | -2897.11 | 1
| 9100 | 90.254 | 179.975 | 6280.71 | -2997.11 | 1.05
| 9200 | 90.254 | 179.975 | 6280.27 | -3097.11 | 1.09
| 9300 | 90.254 | 179.975 | 6279.82 | -3197.11 | 1.13
| 9400 | 90.254 | 179.975 | 6279.38 | -3297.11 | 1.18
| 9500 | 90.254 | 179.975 | 6278.94 | -3397.11 | 1.22
| 9600 | 90.254 | 179.975 | 6278.49 | -3497.11 | 1.26
| 9700 | 90.254 | 179.975 | 6278.05 | -3597.11 | 1.31
| 9800 | 90.254 | 179.975 | 6277.61 | -3697.1 | 1.35
| 9900 | 90.254 | 179.975 | 6277.16 | -3797.1 | 1.39
| 10000 | 90.254 | 179.975 | 6276.72 | -3897.1 | 1.44
| 10100 | 90.254 | 179.975 | 6276.28 | -3997.1 | 1.48
| 10200 | 90.254 | 179.975 | 6275.83 | -4097.1 | 1.53
| 10300 | 90.254 | 179.975 | 6275.39 | -4197.1 | 1.57
| 10400 | 90.254 | 179.975 | 6274.94 | -4297.1 | 1.61
| 10500 | 90.254 | 179.975 | 6274.5 | -4397.1 | 1.66
| 10600 | 90.254 | 179.975 | 6274.06 | -4497.1 | 1.7
| 10700 | 90.254 | 179.975 | 6273.61 | -4597.1 | 1.74
| 10800 | 90.254 | 179.975 | 6273.17 | -4697.09 | 1.79
| 10900 | 90.254 | 179.975 | 6272.73 | -4797.09 | 1.83
| 11000 | 90.254 | 179.975 | 6272.28 | -4897.09 | 1.87
| 11100 | 90.254 | 179.975 | 6271.84 | -4997.09 | 1.92
| 11200 | 90.254 | 179.975 | 6271.4 | -5097.09 | 1.96
| 11289.06 | 90.254 | 179.975 | 6271 | -5186.15 | 2

## Lookup (hidden)
North Reference | RetunValue | Grid Type | ReturnValue | Deviation Indicator | ReturnValue
| 2 |  | 0 |  | 4
True |  | SPCS-Colorado Central-NAD27 |  | Directional
Grid |  | SPCS-Colorado Central-NAD83 |  | High Angle
|  | SPCS-Colorado North-NAD27 |  | Horizontal
SPCS-Colorado North-NAD83
SPCS-Colorado South-NAD27
SPCS-Colorado South-NAD83
UTM-Zone 12 NAD27
UTM-Zone 12 NAD83
UTM-Zone 13 NAD27
UTM-Zone 13 NAD83