## Data
Header Information | measured depth (ft) | inclination (°) | azimuth (°) | true vertical depth (ft) | northing +N/-S (ft) | easting +E/-W (ft)
Operator Name | 0 | 0 | 0 | 0 | 0 | 0
KERR-MCGEE OIL & GAS ONSHORE LP | 1200 | 0 | 0 | 1200 | 0 | 0
Operator Number | 1300 | 2 | 298.858 | 1299.98 | 0.84 | -1.53
47120 | 1400 | 4 | 298.858 | 1399.83 | 3.37 | -6.11
Well Name and Number | 1500 | 6 | 298.858 | 1499.45 | 7.57 | -13.74
Cannon 15N-3HZ | 1600 | 8 | 298.858 | 1598.7 | 13.46 | -24.42
API Number (if available) | 1700 | 10 | 298.858 | 1697.46 | 21.01 | -38.12
| 1800 | 10.404 | 298.858 | 1795.83 | 29.69 | -53.87
Location: QQ SEC TWP RGE | 1900 | 10.404 | 298.858 | 1894.19 | 38.4 | -69.69
NENE Sec 3-T2N-R66W | 2000 | 10.404 | 298.858 | 1992.54 | 47.12 | -85.51
Citing Type: Planned or Actual | 2100 | 10.404 | 298.858 | 2090.9 | 55.84 | -101.32
Planned | 2200 | 10.404 | 298.858 | 2189.25 | 64.55 | -117.14
Deviation Indicator | 2300 | 10.404 | 298.858 | 2287.61 | 73.27 | -132.96
Horizontal | 2400 | 10.404 | 298.858 | 2385.96 | 81.99 | -148.77
North Reference | 2499.99 | 10.404 | 298.858 | 2484.32 | 90.7 | -164.59
True | 2599.99 | 10.404 | 298.858 | 2582.67 | 99.42 | -180.41
Grid Type | 2699.99 | 10.404 | 298.858 | 2681.03 | 108.13 | -196.22
#VALUE! | 2799.99 | 10.404 | 298.858 | 2779.39 | 116.85 | -212.04
| 2899.99 | 10.404 | 298.858 | 2877.74 | 125.57 | -227.86
| 2999.99 | 10.404 | 298.858 | 2976.1 | 134.28 | -243.67
| 3099.99 | 10.404 | 298.858 | 3074.45 | 143 | -259.49
| 3199.99 | 10.404 | 298.858 | 3172.81 | 151.71 | -275.31
| 3299.99 | 10.404 | 298.858 | 3271.16 | 160.43 | -291.12
| 3399.99 | 10.404 | 298.858 | 3369.52 | 169.15 | -306.94
| 3499.99 | 10.404 | 298.858 | 3467.87 | 177.86 | -322.76
| 3599.99 | 10.404 | 298.858 | 3566.23 | 186.58 | -338.57
| 3699.99 | 10.404 | 298.858 | 3664.59 | 195.3 | -354.39
| 3799.99 | 10.404 | 298.858 | 3762.94 | 204.01 | -370.21
| 3899.99 | 10.404 | 298.858 | 3861.3 | 212.73 | -386.02
| 3999.99 | 10.404 | 298.858 | 3959.65 | 221.44 | -401.84
| 4099.99 | 10.404 | 298.858 | 4058.01 | 230.16 | -417.66
| 4199.99 | 10.404 | 298.858 | 4156.36 | 238.88 | -433.48
| 4299.99 | 10.404 | 298.858 | 4254.72 | 247.59 | -449.29
| 4399.99 | 10.404 | 298.858 | 4353.08 | 256.31 | -465.11
| 4499.99 | 10.404 | 298.858 | 4451.43 | 265.03 | -480.93
| 4599.99 | 10.404 | 298.858 | 4549.79 | 273.74 | -496.74
| 4699.99 | 10.404 | 298.858 | 4648.14 | 282.46 | -512.56
| 4799.99 | 10.404 | 298.858 | 4746.5 | 291.17 | -528.38
| 4899.99 | 10.404 | 298.858 | 4844.85 | 299.89 | -544.19
| 4999.99 | 10.404 | 298.858 | 4943.21 | 308.61 | -560.01
| 5099.99 | 10.404 | 298.858 | 5041.56 | 317.32 | -575.83
| 5199.99 | 10.404 | 298.858 | 5139.92 | 326.04 | -591.64
| 5299.99 | 10.404 | 298.858 | 5238.28 | 334.76 | -607.46
| 5399.99 | 10.404 | 298.858 | 5336.63 | 343.47 | -623.28
| 5499.99 | 10.404 | 298.858 | 5434.99 | 352.19 | -639.09
| 5599.99 | 10.404 | 298.858 | 5533.34 | 360.9 | -654.91
| 5699.99 | 10.404 | 298.858 | 5631.7 | 369.62 | -670.73
| 5799.99 | 10.404 | 298.858 | 5730.05 | 378.34 | -686.54
| 5899.99 | 10.404 | 298.858 | 5828.41 | 387.05 | -702.36
| 5999.99 | 10.404 | 298.858 | 5926.76 | 395.77 | -718.18
| 6099.99 | 10.404 | 298.858 | 6025.12 | 404.48 | -733.99
| 6199.99 | 10.404 | 298.858 | 6123.48 | 413.2 | -749.81
| 6299.99 | 10.404 | 298.858 | 6221.83 | 421.92 | -765.63
| 6399.99 | 10.404 | 298.858 | 6320.19 | 430.63 | -781.44
| 6499.99 | 10.404 | 298.858 | 6418.54 | 439.35 | -797.26
| 6599.99 | 10.404 | 298.858 | 6516.9 | 448.07 | -813.08
| 6699.99 | 10.404 | 298.858 | 6615.25 | 456.78 | -828.89
| 6799.99 | 9.821 | 248.491 | 6713.84 | 459.07 | -844.76
| 6899.99 | 16.34 | 213.39 | 6811.34 | 444.16 | -860.48
| 6999.99 | 25.215 | 200.079 | 6904.79 | 412.33 | -875.57
| 7099.99 | 34.68 | 193.542 | 6991.37 | 364.55 | -889.58
| 7199.99 | 44.359 | 189.565 | 7068.43 | 302.26 | -902.08
| 7299.99 | 54.135 | 186.773 | 7133.63 | 227.36 | -912.69
| 7399.99 | 63.961 | 184.601 | 7185.01 | 142.13 | -921.1
| 7499.98 | 73.814 | 182.769 | 7220.99 | 49.15 | -927.04
| 7599.98 | 83.682 | 181.112 | 7240.48 | -48.75 | -930.33
| 7699.98 | 90.137 | 180.069 | 7243.92 | -148.62 | -931.04
| 7799.98 | 90.137 | 180.069 | 7243.68 | -248.62 | -931.16
| 7899.98 | 90.137 | 180.069 | 7243.44 | -348.61 | -931.28
| 7999.98 | 90.137 | 180.069 | 7243.2 | -448.61 | -931.4
| 8099.98 | 90.137 | 180.069 | 7242.96 | -548.61 | -931.52
| 8199.98 | 90.137 | 180.069 | 7242.73 | -648.61 | -931.64
| 8299.98 | 90.137 | 180.069 | 7242.49 | -748.61 | -931.76
| 8399.98 | 90.137 | 180.069 | 7242.25 | -848.61 | -931.89
| 8499.98 | 90.137 | 180.069 | 7242.01 | -948.61 | -932.01
| 8599.98 | 90.137 | 180.069 | 7241.77 | -1048.61 | -932.13
| 8699.98 | 90.137 | 180.069 | 7241.53 | -1148.61 | -932.25
| 8799.98 | 90.137 | 180.069 | 7241.3 | -1248.61 | -932.37
| 8899.98 | 90.137 | 180.069 | 7241.06 | -1348.61 | -932.49
| 8999.98 | 90.137 | 180.069 | 7240.82 | -1448.61 | -932.61
| 9099.98 | 90.137 | 180.069 | 7240.58 | -1548.61 | -932.73
| 9199.98 | 90.137 | 180.069 | 7240.34 | -1648.61 | -932.85
| 9299.98 | 90.137 | 180.069 | 7240.11 | -1748.61 | -932.97
| 9399.98 | 90.137 | 180.069 | 7239.87 | -1848.61 | -933.09
| 9499.98 | 90.137 | 180.069 | 7239.63 | -1948.61 | -933.21
| 9599.98 | 90.137 | 180.069 | 7239.39 | -2048.61 | -933.33
| 9699.98 | 90.137 | 180.069 | 7239.15 | -2148.6 | -933.45
| 9799.98 | 90.137 | 180.069 | 7238.91 | -2248.6 | -933.57
| 9899.98 | 90.137 | 180.069 | 7238.68 | -2348.6 | -933.69
| 9999.98 | 90.137 | 180.069 | 7238.44 | -2448.6 | -933.81
| 10099.98 | 90.137 | 180.069 | 7238.2 | -2548.6 | -933.93
| 10199.98 | 90.137 | 180.069 | 7237.96 | -2648.6 | -934.05
| 10299.98 | 90.137 | 180.069 | 7237.72 | -2748.6 | -934.17
| 10399.98 | 90.137 | 180.069 | 7237.48 | -2848.6 | -934.29
| 10499.98 | 90.137 | 180.069 | 7237.25 | -2948.6 | -934.41
| 10599.98 | 90.137 | 180.069 | 7237.01 | -3048.6 | -934.54
| 10699.98 | 90.137 | 180.069 | 7236.77 | -3148.6 | -934.66
| 10799.98 | 90.137 | 180.069 | 7236.53 | -3248.6 | -934.78
| 10899.98 | 90.137 | 180.069 | 7236.29 | -3348.6 | -934.9
| 10999.98 | 90.137 | 180.069 | 7236.05 | -3448.6 | -935.02
| 11099.98 | 90.137 | 180.069 | 7235.82 | -3548.6 | -935.14
| 11199.98 | 90.137 | 180.069 | 7235.58 | -3648.6 | -935.26
| 11299.98 | 90.137 | 180.069 | 7235.34 | -3748.6 | -935.38
| 11399.98 | 90.137 | 180.069 | 7235.1 | -3848.6 | -935.5
| 11499.98 | 90.137 | 180.069 | 7234.86 | -3948.59 | -935.62
| 11599.98 | 90.137 | 180.069 | 7234.63 | -4048.59 | -935.74
| 11699.98 | 90.137 | 180.069 | 7234.39 | -4148.59 | -935.86
| 11799.98 | 90.137 | 180.069 | 7234.15 | -4248.59 | -935.98
| 11862.44 | 90.137 | 180.069 | 7234 | -4311.06 | -936.06

## Lookup (hidden)
North Reference | RetunValue | Grid Type | ReturnValue | Deviation Indicator | ReturnValue
| 2 |  | 0 |  | 4
True |  | SPCS-Colorado Central-NAD27 |  | Directional
Grid |  | SPCS-Colorado Central-NAD83 |  | High Angle
|  | SPCS-Colorado North-NAD27 |  | Horizontal
SPCS-Colorado North-NAD83
SPCS-Colorado South-NAD27
SPCS-Colorado South-NAD83
UTM-Zone 12 NAD27
UTM-Zone 12 NAD83
UTM-Zone 13 NAD27
UTM-Zone 13 NAD83