## Data
Header Information | measured depth (ft) | inclination (°) | azimuth (°) | true vertical depth (ft) | northing +N/-S (ft) | easting +E/-W (ft)
Operator Name | 0 | 0 | 100.5 | 0 | 0 | 0
KERR-MCGEE | 17 | 0 | 100.5 | 17 | 0 | 0
Operator Number | 117 | 0 | 100.5 | 117 | 0 | 0
47120 | 217 | 0 | 100.5 | 217 | 0 | 0
Well Name and Number | 317 | 0 | 100.5 | 317 | 0 | 0
MELBON 19N-E8HZ | 417 | 0 | 100.5 | 417 | 0 | 0
API Number (if available) | 517 | 0 | 100.5 | 517 | 0 | 0
| 617 | 0 | 100.5 | 617 | 0 | 0
Location: QQ SEC TWP RGE | 717 | 0 | 100.5 | 717 | 0 | 0
SWNW SEC.17-T2N-R65W | 817 | 0 | 100.5 | 817 | 0 | 0
Citing Type: Planned or Actual | 917 | 0 | 100.5 | 917 | 0 | 0
Planned | 1017 | 0 | 100.5 | 1017 | 0 | 0
Deviation Indicator | 1117 | 0 | 100.5 | 1117 | 0 | 0
Horizontal | 1217 | 0 | 100.5 | 1217 | 0 | 0
North Reference | 1317 | 0 | 100.5 | 1317 | 0 | 0
True | 1400 | 0 | 100.5 | 1400 | 0 | 0
Grid Type | 1417 | 0.34 | 100.5 | 1417 | -0.01 | 0.05
#VALUE! | 1517 | 2.34 | 100.5 | 1516.97 | -0.44 | 2.35
| 1617 | 4.34 | 100.5 | 1616.79 | -1.5 | 8.08
| 1717 | 6.34 | 100.5 | 1716.35 | -3.19 | 17.23
| 1817 | 8.34 | 100.5 | 1815.53 | -5.52 | 29.79
| 1900 | 10 | 100.5 | 1897.47 | -7.93 | 42.79
| 1917 | 10 | 100.5 | 1914.21 | -8.47 | 45.7
| 2017 | 10 | 100.5 | 2012.69 | -11.63 | 62.77
| 2117 | 10 | 100.5 | 2111.17 | -14.8 | 79.84
| 2217 | 10 | 100.5 | 2209.65 | -17.96 | 96.92
| 2317 | 10 | 100.5 | 2308.13 | -21.13 | 113.99
| 2417 | 10 | 100.5 | 2406.61 | -24.29 | 131.07
| 2517 | 10 | 100.5 | 2505.09 | -27.46 | 148.14
| 2617 | 10 | 100.5 | 2603.57 | -30.62 | 165.21
| 2717 | 10 | 100.5 | 2702.05 | -33.79 | 182.29
| 2817 | 10 | 100.5 | 2800.53 | -36.95 | 199.36
| 2917 | 10 | 100.5 | 2899.01 | -40.11 | 216.44
| 3017 | 10 | 100.5 | 2997.5 | -43.28 | 233.51
| 3117 | 10 | 100.5 | 3095.98 | -46.44 | 250.58
| 3217 | 10 | 100.5 | 3194.46 | -49.61 | 267.66
| 3317 | 10 | 100.5 | 3292.94 | -52.77 | 284.73
| 3417 | 10 | 100.5 | 3391.42 | -55.94 | 301.81
| 3517 | 10 | 100.5 | 3489.9 | -59.1 | 318.88
| 3617 | 10 | 100.5 | 3588.38 | -62.27 | 335.96
| 3717 | 10 | 100.5 | 3686.86 | -65.43 | 353.03
| 3817 | 10 | 100.5 | 3785.34 | -68.59 | 370.1
| 3917 | 10 | 100.5 | 3883.82 | -71.76 | 387.18
| 4017 | 10 | 100.5 | 3982.3 | -74.92 | 404.25
| 4072.54 | 10 | 100.5 | 4037 | -76.68 | 413.73
| 4117 | 10 | 100.5 | 4080.78 | -78.09 | 421.33
| 4217 | 10 | 100.5 | 4179.26 | -81.25 | 438.4
| 4270 | 10 | 100.5 | 4231.46 | -82.93 | 447.45
| 4317 | 9.06 | 100.5 | 4277.81 | -84.35 | 455.1
| 4417 | 7.06 | 100.5 | 4376.82 | -86.9 | 468.89
| 4517 | 5.06 | 100.5 | 4476.25 | -88.83 | 479.26
| 4617 | 3.06 | 100.5 | 4576 | -90.12 | 486.23
| 4672.06 | 1.959 | 100.5 | 4631 | -90.56 | 488.6
| 4717 | 1.06 | 100.5 | 4675.93 | -90.77 | 489.76
| 4770 | 0 | 0.507 | 4728.93 | -90.86 | 490.24
| 4817 | 0 | 0.507 | 4775.93 | -90.86 | 490.24
| 4917 | 0 | 0.507 | 4875.93 | -90.86 | 490.24
| 5017 | 0 | 0.507 | 4975.93 | -90.86 | 490.24
| 5117 | 0 | 0.507 | 5075.93 | -90.86 | 490.24
| 5217 | 0 | 0.507 | 5175.93 | -90.86 | 490.24
| 5317 | 0 | 0.507 | 5275.93 | -90.86 | 490.24
| 5417 | 0 | 0.507 | 5375.93 | -90.86 | 490.24
| 5517 | 0 | 0.507 | 5475.93 | -90.86 | 490.24
| 5617 | 0 | 0.507 | 5575.93 | -90.86 | 490.24
| 5717 | 0 | 0.507 | 5675.93 | -90.86 | 490.24
| 5817 | 0 | 0.507 | 5775.93 | -90.86 | 490.24
| 5917 | 0 | 0.507 | 5875.93 | -90.86 | 490.24
| 6017 | 0 | 0.507 | 5975.93 | -90.86 | 490.24
| 6117 | 0 | 0.507 | 6075.93 | -90.86 | 490.24
| 6217 | 0 | 0.507 | 6175.93 | -90.86 | 490.24
| 6317 | 0 | 0.507 | 6275.93 | -90.86 | 490.24
| 6417 | 0 | 0.507 | 6375.93 | -90.86 | 490.24
| 6517 | 0 | 0.507 | 6475.93 | -90.86 | 490.24
| 6603.13 | 0 | 0.507 | 6562.06 | -90.86 | 490.24
| 6617 | 1.387 | 0.507 | 6575.92 | -90.69 | 490.24
| 6717 | 11.387 | 0.507 | 6675.18 | -79.58 | 490.34
| 6817 | 21.387 | 0.507 | 6770.99 | -51.41 | 490.59
| 6917 | 31.387 | 0.507 | 6860.46 | -7.02 | 490.98
| 7017 | 41.387 | 0.507 | 6940.86 | 52.22 | 491.51
| 7115.8 | 51.267 | 0.507 | 7009 | 123.59 | 492.14
| 7117 | 51.387 | 0.507 | 7009.75 | 124.53 | 492.15
| 7217 | 61.387 | 0.507 | 7065.04 | 207.7 | 492.88
| 7236.31 | 63.318 | 0.507 | 7074 | 224.8 | 493.03
| 7301.79 | 69.866 | 0.507 | 7100 | 284.86 | 493.56
| 7317 | 71.387 | 0.507 | 7105.04 | 299.21 | 493.69
| 7326.49 | 72.336 | 0.507 | 7108 | 308.23 | 493.77
| 7417 | 81.387 | 0.507 | 7128.55 | 396.27 | 494.55
| 7499.28 | 89.615 | 0.507 | 7135 | 478.22 | 495.27
| 7506.82 | 90.369 | 0.507 | 7135 | 485.76 | 495.34
| 7506.98 | 90.369 | 0.507 | 7135 | 485.93 | 495.34
| 7517 | 90.369 | 0.507 | 7134.94 | 495.94 | 495.43
| 7617 | 90.369 | 0.507 | 7134.29 | 595.94 | 496.31
| 7717 | 90.369 | 0.507 | 7133.65 | 695.93 | 497.2
| 7817 | 90.369 | 0.507 | 7133.01 | 795.93 | 498.08
| 7917 | 90.369 | 0.507 | 7132.36 | 895.92 | 498.97
| 8017 | 90.369 | 0.507 | 7131.72 | 995.91 | 499.85
| 8117 | 90.369 | 0.507 | 7131.08 | 1095.91 | 500.73
| 8217 | 90.369 | 0.507 | 7130.43 | 1195.9 | 501.62
| 8317 | 90.369 | 0.507 | 7129.79 | 1295.9 | 502.5
| 8417 | 90.369 | 0.507 | 7129.15 | 1395.89 | 503.39
| 8517 | 90.369 | 0.507 | 7128.5 | 1495.88 | 504.27
| 8617 | 90.369 | 0.507 | 7127.86 | 1595.88 | 505.15
| 8717 | 90.369 | 0.507 | 7127.22 | 1695.87 | 506.04
| 8817 | 90.369 | 0.507 | 7126.57 | 1795.87 | 506.92
| 8917 | 90.369 | 0.507 | 7125.93 | 1895.86 | 507.81
| 9017 | 90.369 | 0.507 | 7125.29 | 1995.85 | 508.69
| 9117 | 90.369 | 0.507 | 7124.64 | 2095.85 | 509.57
| 9217 | 90.369 | 0.507 | 7124 | 2195.84 | 510.46
| 9317 | 90.369 | 0.507 | 7123.36 | 2295.84 | 511.34
| 9417 | 90.369 | 0.507 | 7122.71 | 2395.83 | 512.23
| 9517 | 90.369 | 0.507 | 7122.07 | 2495.82 | 513.11
| 9617 | 90.369 | 0.507 | 7121.43 | 2595.82 | 513.99
| 9717 | 90.369 | 0.507 | 7120.78 | 2695.81 | 514.88
| 9817 | 90.369 | 0.507 | 7120.14 | 2795.81 | 515.76
| 9917 | 90.369 | 0.507 | 7119.5 | 2895.8 | 516.65
| 10017 | 90.369 | 0.507 | 7118.85 | 2995.79 | 517.53
| 10117 | 90.369 | 0.507 | 7118.21 | 3095.79 | 518.41
| 10217 | 90.369 | 0.507 | 7117.57 | 3195.78 | 519.3
| 10317 | 90.369 | 0.507 | 7116.93 | 3295.78 | 520.18
| 10417 | 90.369 | 0.507 | 7116.28 | 3395.77 | 521.07
| 10517 | 90.369 | 0.507 | 7115.64 | 3495.76 | 521.95
| 10617 | 90.369 | 0.507 | 7115 | 3595.76 | 522.83
| 10717 | 90.369 | 0.507 | 7114.35 | 3695.75 | 523.72
| 10817 | 90.369 | 0.507 | 7113.71 | 3795.75 | 524.6
| 10917 | 90.369 | 0.507 | 7113.07 | 3895.74 | 525.49
| 11017 | 90.369 | 0.507 | 7112.42 | 3995.73 | 526.37
| 11117 | 90.369 | 0.507 | 7111.78 | 4095.73 | 527.25
| 11217 | 90.369 | 0.507 | 7111.14 | 4195.72 | 528.14
| 11317 | 90.369 | 0.507 | 7110.49 | 4295.72 | 529.02
| 11417 | 90.369 | 0.507 | 7109.85 | 4395.71 | 529.91
| 11517 | 90.369 | 0.507 | 7109.21 | 4495.7 | 530.79
| 11617 | 90.369 | 0.507 | 7108.56 | 4595.7 | 531.67
| 11704.54 | 90.369 | 0.507 | 7108 | 4683.23 | 532.45

## Lookup (hidden)
North Reference | RetunValue | Grid Type | ReturnValue | Deviation Indicator | ReturnValue
| 2 |  | 0 |  | 4
True |  | SPCS-Colorado Central-NAD27 |  | Directional
Grid |  | SPCS-Colorado Central-NAD83 |  | High Angle
|  | SPCS-Colorado North-NAD27 |  | Horizontal
SPCS-Colorado North-NAD83
SPCS-Colorado South-NAD27
SPCS-Colorado South-NAD83
UTM-Zone 12 NAD27
UTM-Zone 12 NAD83
UTM-Zone 13 NAD27
UTM-Zone 13 NAD83