## Data
Header Information | measured depth (ft) | inclination (°) | azimuth (°) | true vertical depth (ft) | northing +N/-S (ft) | easting +E/-W (ft)
Operator Name | 0 | 0 | 93.64 | 0 | 0 | 0
KERR-MCGEE | 17 | 0 | 93.64 | 17 | 0 | 0
Operator Number | 117 | 0 | 93.64 | 117 | 0 | 0
47120 | 217 | 0 | 93.64 | 217 | 0 | 0
Well Name and Number | 317 | 0 | 93.64 | 317 | 0 | 0
MELBON 23N-8HZ | 417 | 0 | 93.64 | 417 | 0 | 0
API Number (if available) | 517 | 0 | 93.64 | 517 | 0 | 0
| 617 | 0 | 93.64 | 617 | 0 | 0
Location: QQ SEC TWP RGE | 717 | 0 | 93.64 | 717 | 0 | 0
SWNW SEC.17-T2N-R65W | 817 | 0 | 93.64 | 817 | 0 | 0
Citing Type: Planned or Actual | 917 | 0 | 93.64 | 917 | 0 | 0
Planned | 1017 | 0 | 93.64 | 1017 | 0 | 0
Deviation Indicator | 1117 | 0 | 93.64 | 1117 | 0 | 0
Horizontal | 1200 | 0 | 93.64 | 1200 | 0 | 0
North Reference | 1217 | 0.34 | 93.64 | 1217 | 0 | 0.05
True | 1317 | 2.34 | 93.64 | 1316.97 | -0.15 | 2.38
Grid Type | 1417 | 4.34 | 93.64 | 1416.79 | -0.52 | 8.2
#VALUE! | 1517 | 6.34 | 93.64 | 1516.35 | -1.11 | 17.49
| 1617 | 8.34 | 93.64 | 1615.53 | -1.92 | 30.23
| 1717 | 10.34 | 93.64 | 1714.2 | -2.95 | 46.43
| 1817 | 12.34 | 93.64 | 1812.24 | -4.2 | 66.05
| 1917 | 14.34 | 93.64 | 1909.54 | -5.67 | 89.08
| 2017 | 16.34 | 93.64 | 2005.97 | -7.35 | 115.48
| 2117 | 18.34 | 93.64 | 2101.42 | -9.24 | 145.22
| 2217 | 20.34 | 93.64 | 2195.77 | -11.34 | 178.27
| 2237.5 | 20.75 | 93.64 | 2214.97 | -11.8 | 185.45
| 2317 | 20.75 | 93.64 | 2289.31 | -13.59 | 213.56
| 2417 | 20.75 | 93.64 | 2382.83 | -15.83 | 248.92
| 2517 | 20.75 | 93.64 | 2476.34 | -18.08 | 284.27
| 2617 | 20.75 | 93.64 | 2569.85 | -20.33 | 319.63
| 2717 | 20.75 | 93.64 | 2663.37 | -22.58 | 354.99
| 2817 | 20.75 | 93.64 | 2756.88 | -24.83 | 390.35
| 2917 | 20.75 | 93.64 | 2850.39 | -27.08 | 425.7
| 3017 | 20.75 | 93.64 | 2943.91 | -29.33 | 461.06
| 3117 | 20.75 | 93.64 | 3037.42 | -31.58 | 496.42
| 3217 | 20.75 | 93.64 | 3130.93 | -33.83 | 531.78
| 3317 | 20.75 | 93.64 | 3224.45 | -36.08 | 567.13
| 3417 | 20.75 | 93.64 | 3317.96 | -38.33 | 602.49
| 3517 | 20.75 | 93.64 | 3411.47 | -40.58 | 637.85
| 3617 | 20.75 | 93.64 | 3504.99 | -42.83 | 673.21
| 3717 | 20.75 | 93.64 | 3598.5 | -45.08 | 708.57
| 3817 | 20.75 | 93.64 | 3692.02 | -47.33 | 743.92
| 3917 | 20.75 | 93.64 | 3785.53 | -49.57 | 779.28
| 4017 | 20.75 | 93.64 | 3879.04 | -51.82 | 814.64
| 4117 | 20.75 | 93.64 | 3972.56 | -54.07 | 850
| 4135.65 | 20.75 | 93.64 | 3990 | -54.49 | 856.59
| 4217 | 20.75 | 93.64 | 4066.07 | -56.32 | 885.35
| 4317 | 20.75 | 93.64 | 4159.58 | -58.57 | 920.71
| 4417 | 20.75 | 93.64 | 4253.1 | -60.82 | 956.07
| 4517 | 20.75 | 93.64 | 4346.61 | -63.07 | 991.43
| 4617 | 20.75 | 93.64 | 4440.12 | -65.32 | 1026.78
| 4717 | 20.75 | 93.64 | 4533.64 | -67.57 | 1062.14
| 4770.86 | 20.75 | 93.64 | 4584 | -68.78 | 1081.18
| 4817 | 20.75 | 93.64 | 4627.15 | -69.82 | 1097.5
| 4917 | 20.75 | 93.64 | 4720.66 | -72.07 | 1132.86
| 5017 | 20.75 | 93.64 | 4814.18 | -74.32 | 1168.21
| 5102.5 | 20.75 | 93.64 | 4894.13 | -76.24 | 1198.45
| 5117 | 20.46 | 93.64 | 4907.7 | -76.56 | 1203.54
| 5217 | 18.46 | 93.64 | 5001.99 | -78.68 | 1236.78
| 5317 | 16.46 | 93.64 | 5097.37 | -80.58 | 1266.73
| 5417 | 14.46 | 93.64 | 5193.75 | -82.28 | 1293.33
| 5517 | 12.46 | 93.64 | 5291 | -83.75 | 1316.56
| 5617 | 10.46 | 93.64 | 5389 | -85.01 | 1336.38
| 5717 | 8.46 | 93.64 | 5487.64 | -86.06 | 1352.78
| 5817 | 6.46 | 93.64 | 5586.78 | -86.88 | 1365.74
| 5917 | 4.46 | 93.64 | 5686.33 | -87.49 | 1375.24
| 6017 | 2.46 | 93.64 | 5786.14 | -87.87 | 1381.26
| 6117 | 0.46 | 93.64 | 5886.1 | -88.03 | 1383.8
| 6140 | 0 | 0.524 | 5909.1 | -88.04 | 1383.89
| 6192.9 | 0 | 0.524 | 5962 | -88.04 | 1383.89
| 6217 | 0 | 0.524 | 5986.1 | -88.04 | 1383.89
| 6317 | 0 | 0.524 | 6086.1 | -88.04 | 1383.89
| 6417 | 0 | 0.524 | 6186.1 | -88.04 | 1383.89
| 6517 | 0 | 0.524 | 6286.1 | -88.04 | 1383.89
| 6617 | 0 | 0.524 | 6386.1 | -88.04 | 1383.89
| 6717 | 0 | 0.524 | 6486.1 | -88.04 | 1383.89
| 6817 | 0 | 0.524 | 6586.1 | -88.04 | 1383.89
| 6823.99 | 0 | 0.524 | 6593.09 | -88.04 | 1383.89
| 6917 | 9.301 | 0.524 | 6685.69 | -80.5 | 1383.96
| 7017 | 19.301 | 0.524 | 6782.47 | -55.84 | 1384.19
| 7117 | 29.301 | 0.524 | 6873.49 | -14.74 | 1384.56
| 7217 | 39.301 | 0.524 | 6956 | 41.54 | 1385.08
| 7316.27 | 49.228 | 0.524 | 7027 | 110.74 | 1385.71
| 7317 | 49.301 | 0.524 | 7027.48 | 111.29 | 1385.72
| 7357.87 | 53.388 | 0.524 | 7053 | 143.2 | 1386.01
| 7417 | 59.301 | 0.524 | 7085.75 | 192.4 | 1386.46
| 7468.45 | 64.446 | 0.524 | 7110 | 237.75 | 1386.87
| 7517 | 69.301 | 0.524 | 7129.06 | 282.39 | 1387.28
| 7601.48 | 77.749 | 0.524 | 7153 | 363.32 | 1388.02
| 7617 | 79.301 | 0.524 | 7156.09 | 378.53 | 1388.16
| 7716.55 | 89.256 | 0.524 | 7166 | 477.46 | 1389.06
| 7717 | 89.301 | 0.524 | 7166.01 | 477.91 | 1389.07
| 7731.43 | 90.744 | 0.524 | 7166 | 492.34 | 1389.2
| 7731.65 | 90.766 | 0.524 | 7166 | 492.56 | 1389.2
| 7731.87 | 90.766 | 0.524 | 7165.99 | 492.77 | 1389.2
| 7817 | 90.766 | 0.524 | 7164.86 | 577.89 | 1389.98
| 7917 | 90.766 | 0.524 | 7163.52 | 677.88 | 1390.89
| 8017 | 90.766 | 0.524 | 7162.18 | 777.87 | 1391.81
| 8117 | 90.766 | 0.524 | 7160.85 | 877.86 | 1392.72
| 8217 | 90.766 | 0.524 | 7159.51 | 977.84 | 1393.64
| 8317 | 90.766 | 0.524 | 7158.17 | 1077.83 | 1394.55
| 8417 | 90.766 | 0.524 | 7156.83 | 1177.82 | 1395.46
| 8517 | 90.766 | 0.524 | 7155.5 | 1277.8 | 1396.38
| 8617 | 90.766 | 0.524 | 7154.16 | 1377.79 | 1397.29
| 8703.84 | 90.766 | 0.524 | 7153 | 1464.62 | 1398.09
| 8717 | 90.766 | 0.524 | 7152.82 | 1477.78 | 1398.21
| 8817 | 90.766 | 0.524 | 7151.49 | 1577.76 | 1399.12
| 8917 | 90.766 | 0.524 | 7150.15 | 1677.75 | 1400.03
| 9017 | 90.766 | 0.524 | 7148.81 | 1777.74 | 1400.95
| 9117 | 90.766 | 0.524 | 7147.48 | 1877.72 | 1401.86
| 9217 | 90.766 | 0.524 | 7146.14 | 1977.71 | 1402.78
| 9317 | 90.766 | 0.524 | 7144.8 | 2077.7 | 1403.69
| 9417 | 90.766 | 0.524 | 7143.47 | 2177.69 | 1404.6
| 9517 | 90.766 | 0.524 | 7142.13 | 2277.67 | 1405.52
| 9617 | 90.766 | 0.524 | 7140.79 | 2377.66 | 1406.43
| 9717 | 90.766 | 0.524 | 7139.46 | 2477.65 | 1407.34
| 9817 | 90.766 | 0.524 | 7138.12 | 2577.63 | 1408.26
| 9917 | 90.766 | 0.524 | 7136.78 | 2677.62 | 1409.17
| 10017 | 90.766 | 0.524 | 7135.44 | 2777.61 | 1410.09
| 10117 | 90.766 | 0.524 | 7134.11 | 2877.59 | 1411
| 10217 | 90.766 | 0.524 | 7132.77 | 2977.58 | 1411.91
| 10317 | 90.766 | 0.524 | 7131.43 | 3077.57 | 1412.83
| 10417 | 90.766 | 0.524 | 7130.1 | 3177.55 | 1413.74
| 10517 | 90.766 | 0.524 | 7128.76 | 3277.54 | 1414.66
| 10617 | 90.766 | 0.524 | 7127.42 | 3377.53 | 1415.57
| 10717 | 90.766 | 0.524 | 7126.09 | 3477.51 | 1416.48
| 10817 | 90.766 | 0.524 | 7124.75 | 3577.5 | 1417.4
| 10917 | 90.766 | 0.524 | 7123.41 | 3677.49 | 1418.31
| 11017 | 90.766 | 0.524 | 7122.08 | 3777.48 | 1419.23
| 11117 | 90.766 | 0.524 | 7120.74 | 3877.46 | 1420.14
| 11217 | 90.766 | 0.524 | 7119.4 | 3977.45 | 1421.05
| 11317 | 90.766 | 0.524 | 7118.07 | 4077.44 | 1421.97
| 11417 | 90.766 | 0.524 | 7116.73 | 4177.42 | 1422.88
| 11517 | 90.766 | 0.524 | 7115.39 | 4277.41 | 1423.79
| 11617 | 90.766 | 0.524 | 7114.05 | 4377.4 | 1424.71
| 11717 | 90.766 | 0.524 | 7112.72 | 4477.38 | 1425.62
| 11817 | 90.766 | 0.524 | 7111.38 | 4577.37 | 1426.54
| 11917 | 90.766 | 0.524 | 7110.04 | 4677.36 | 1427.45
| 11920.28 | 90.766 | 0.524 | 7110 | 4680.64 | 1427.48

## Lookup (hidden)
North Reference | RetunValue | Grid Type | ReturnValue | Deviation Indicator | ReturnValue
| 2 |  | 0 |  | 4
True |  | SPCS-Colorado Central-NAD27 |  | Directional
Grid |  | SPCS-Colorado Central-NAD83 |  | High Angle
|  | SPCS-Colorado North-NAD27 |  | Horizontal
SPCS-Colorado North-NAD83
SPCS-Colorado South-NAD27
SPCS-Colorado South-NAD83
UTM-Zone 12 NAD27
UTM-Zone 12 NAD83
UTM-Zone 13 NAD27
UTM-Zone 13 NAD83