## Data
Header Information | measured depth (ft) | inclination (°) | azimuth (°) | true vertical depth (ft) | northing +N/-S (ft) | easting +E/-W (ft)
Operator Name | 0 | 0 | 94 | 0 | 0 | 0
KERR-MCGEE | 17 | 0 | 94 | 17 | 0 | 0
Operator Number | 117 | 0 | 94 | 117 | 0 | 0
47120 | 217 | 0 | 94 | 217 | 0 | 0
Well Name and Number | 317 | 0 | 94 | 317 | 0 | 0
MELBON 23C-8HZ | 417 | 0 | 94 | 417 | 0 | 0
API Number (if available) | 517 | 0 | 94 | 517 | 0 | 0
| 617 | 0 | 94 | 617 | 0 | 0
Location: QQ SEC TWP RGE | 717 | 0 | 94 | 717 | 0 | 0
SWNW SEC.17-T2N-R65W | 817 | 0 | 94 | 817 | 0 | 0
Citing Type: Planned or Actual | 917 | 0 | 94 | 917 | 0 | 0
Planned | 1017 | 0 | 94 | 1017 | 0 | 0
Deviation Indicator | 1117 | 0 | 94 | 1117 | 0 | 0
Horizontal | 1217 | 0 | 94 | 1217 | 0 | 0
North Reference | 1300 | 0 | 94 | 1300 | 0 | 0
True | 1317 | 0.34 | 94 | 1317 | 0 | 0.05
Grid Type | 1417 | 2.34 | 94 | 1416.97 | -0.17 | 2.38
#VALUE! | 1517 | 4.34 | 94 | 1516.79 | -0.57 | 8.19
| 1617 | 6.34 | 94 | 1616.35 | -1.22 | 17.48
| 1717 | 8.34 | 94 | 1715.53 | -2.11 | 30.22
| 1817 | 10.34 | 94 | 1814.2 | -3.25 | 46.41
| 1917 | 12.34 | 94 | 1912.24 | -4.62 | 66.03
| 2017 | 14.34 | 94 | 2009.54 | -6.23 | 89.04
| 2117 | 16.34 | 94 | 2105.97 | -8.07 | 115.43
| 2130 | 16.6 | 94 | 2118.44 | -8.33 | 119.11
| 2217 | 16.6 | 94 | 2201.81 | -10.06 | 143.9
| 2317 | 16.6 | 94 | 2297.64 | -12.06 | 172.4
| 2417 | 16.6 | 94 | 2393.48 | -14.05 | 200.9
| 2517 | 16.6 | 94 | 2489.31 | -16.04 | 229.4
| 2617 | 16.6 | 94 | 2585.14 | -18.03 | 257.9
| 2717 | 16.6 | 94 | 2680.97 | -20.03 | 286.4
| 2817 | 16.6 | 94 | 2776.8 | -22.02 | 314.9
| 2917 | 16.6 | 94 | 2872.64 | -24.01 | 343.4
| 3017 | 16.6 | 94 | 2968.47 | -26.01 | 371.89
| 3117 | 16.6 | 94 | 3064.3 | -28 | 400.39
| 3217 | 16.6 | 94 | 3160.13 | -29.99 | 428.89
| 3317 | 16.6 | 94 | 3255.97 | -31.98 | 457.39
| 3417 | 16.6 | 94 | 3351.8 | -33.98 | 485.89
| 3517 | 16.6 | 94 | 3447.63 | -35.97 | 514.39
| 3617 | 16.6 | 94 | 3543.46 | -37.96 | 542.89
| 3717 | 16.6 | 94 | 3639.29 | -39.96 | 571.39
| 3817 | 16.6 | 94 | 3735.13 | -41.95 | 599.89
| 3917 | 16.6 | 94 | 3830.96 | -43.94 | 628.39
| 4017 | 16.6 | 94 | 3926.79 | -45.93 | 656.89
| 4092.35 | 16.6 | 94 | 3999 | -47.44 | 678.36
| 4117 | 16.6 | 94 | 4022.62 | -47.93 | 685.39
| 4217 | 16.6 | 94 | 4118.46 | -49.92 | 713.89
| 4317 | 16.6 | 94 | 4214.29 | -51.91 | 742.38
| 4417 | 16.6 | 94 | 4310.12 | -53.91 | 770.88
| 4517 | 16.6 | 94 | 4405.95 | -55.9 | 799.38
| 4617 | 16.6 | 94 | 4501.79 | -57.89 | 827.88
| 4712.18 | 16.6 | 94 | 4593 | -59.79 | 855.01
| 4717 | 16.6 | 94 | 4597.62 | -59.88 | 856.38
| 4817 | 16.6 | 94 | 4693.45 | -61.88 | 884.88
| 4917 | 16.6 | 94 | 4789.28 | -63.87 | 913.38
| 5017 | 16.6 | 94 | 4885.11 | -65.86 | 941.88
| 5117 | 16.6 | 94 | 4980.95 | -67.86 | 970.38
| 5217 | 16.6 | 94 | 5076.78 | -69.85 | 998.88
| 5317 | 16.6 | 94 | 5172.61 | -71.84 | 1027.38
| 5417 | 16.6 | 94 | 5268.44 | -73.83 | 1055.88
| 5517 | 16.6 | 94 | 5364.28 | -75.83 | 1084.38
| 5617 | 16.6 | 94 | 5460.11 | -77.82 | 1112.87
| 5717 | 16.6 | 94 | 5555.94 | -79.81 | 1141.37
| 5757.76 | 16.6 | 94 | 5595 | -80.62 | 1152.99
| 5817 | 15.415 | 94 | 5651.94 | -81.76 | 1169.29
| 5917 | 13.415 | 94 | 5748.79 | -83.5 | 1194.12
| 6017 | 11.415 | 94 | 5846.45 | -85 | 1215.57
| 6117 | 9.415 | 94 | 5944.79 | -86.26 | 1233.6
| 6217 | 7.415 | 94 | 6043.71 | -87.28 | 1248.2
| 6317 | 5.415 | 94 | 6143.08 | -88.06 | 1259.34
| 6417 | 3.415 | 94 | 6242.78 | -88.6 | 1267.02
| 6517 | 1.415 | 94 | 6342.69 | -88.89 | 1271.22
| 6587.76 | 0 | 0.543 | 6413.44 | -88.95 | 1272.1
| 6617 | 0 | 0.543 | 6442.68 | -88.95 | 1272.1
| 6717 | 0 | 0.543 | 6542.68 | -88.95 | 1272.1
| 6817 | 0 | 0.543 | 6642.68 | -88.95 | 1272.1
| 6917 | 0 | 0.543 | 6742.68 | -88.95 | 1272.1
| 6927.37 | 0 | 0.543 | 6753.05 | -88.95 | 1272.1
| 7017 | 8.963 | 0.543 | 6842.31 | -81.96 | 1272.16
| 7117 | 18.963 | 0.543 | 6939.23 | -57.86 | 1272.39
| 7153.12 | 22.575 | 0.543 | 6973 | -45.05 | 1272.51
| 7217 | 28.963 | 0.543 | 7030.5 | -17.3 | 1272.78
| 7225.61 | 29.824 | 0.543 | 7038 | -13.07 | 1272.82
| 7256.06 | 32.869 | 0.543 | 7064 | 2.76 | 1272.97
| 7317 | 38.963 | 0.543 | 7113.33 | 38.49 | 1273.3
| 7385.65 | 45.828 | 0.543 | 7164 | 84.75 | 1273.74
| 7417 | 48.963 | 0.543 | 7185.22 | 107.82 | 1273.96
| 7517 | 58.963 | 0.543 | 7243.98 | 188.58 | 1274.73
| 7617 | 68.963 | 0.543 | 7287.82 | 278.31 | 1275.58
| 7650.76 | 72.339 | 0.543 | 7299 | 310.16 | 1275.88
| 7717 | 78.963 | 0.543 | 7315.41 | 374.3 | 1276.49
| 7817 | 88.963 | 0.543 | 7325.91 | 473.61 | 1277.43
| 7828.73 | 90.137 | 0.543 | 7326 | 485.34 | 1277.54
| 7917 | 90.137 | 0.543 | 7325.79 | 573.61 | 1278.38
| 8017 | 90.137 | 0.543 | 7325.55 | 673.6 | 1279.33
| 8117 | 90.137 | 0.543 | 7325.32 | 773.6 | 1280.27
| 8217 | 90.137 | 0.543 | 7325.08 | 873.59 | 1281.22
| 8317 | 90.137 | 0.543 | 7324.84 | 973.59 | 1282.17
| 8417 | 90.137 | 0.543 | 7324.6 | 1073.58 | 1283.12
| 8517 | 90.137 | 0.543 | 7324.36 | 1173.58 | 1284.07
| 8617 | 90.137 | 0.543 | 7324.12 | 1273.57 | 1285.01
| 8717 | 90.137 | 0.543 | 7323.89 | 1373.57 | 1285.96
| 8817 | 90.137 | 0.543 | 7323.65 | 1473.56 | 1286.91
| 8917 | 90.137 | 0.543 | 7323.41 | 1573.56 | 1287.86
| 9017 | 90.137 | 0.543 | 7323.17 | 1673.55 | 1288.8
| 9117 | 90.137 | 0.543 | 7322.93 | 1773.55 | 1289.75
| 9217 | 90.137 | 0.543 | 7322.69 | 1873.54 | 1290.7
| 9317 | 90.137 | 0.543 | 7322.45 | 1973.54 | 1291.65
| 9417 | 90.137 | 0.543 | 7322.22 | 2073.53 | 1292.6
| 9517 | 90.137 | 0.543 | 7321.98 | 2173.53 | 1293.54
| 9617 | 90.137 | 0.543 | 7321.74 | 2273.52 | 1294.49
| 9717 | 90.137 | 0.543 | 7321.5 | 2373.52 | 1295.44
| 9817 | 90.137 | 0.543 | 7321.26 | 2473.51 | 1296.39
| 9917 | 90.137 | 0.543 | 7321.02 | 2573.51 | 1297.33
| 10017 | 90.137 | 0.543 | 7320.79 | 2673.51 | 1298.28
| 10117 | 90.137 | 0.543 | 7320.55 | 2773.5 | 1299.23
| 10217 | 90.137 | 0.543 | 7320.31 | 2873.5 | 1300.18
| 10317 | 90.137 | 0.543 | 7320.07 | 2973.49 | 1301.12
| 10417 | 90.137 | 0.543 | 7319.83 | 3073.49 | 1302.07
| 10517 | 90.137 | 0.543 | 7319.59 | 3173.48 | 1303.02
| 10617 | 90.137 | 0.543 | 7319.36 | 3273.48 | 1303.97
| 10717 | 90.137 | 0.543 | 7319.12 | 3373.47 | 1304.91
| 10817 | 90.137 | 0.543 | 7318.88 | 3473.47 | 1305.86
| 10917 | 90.137 | 0.543 | 7318.64 | 3573.46 | 1306.81
| 11017 | 90.137 | 0.543 | 7318.4 | 3673.46 | 1307.76
| 11117 | 90.137 | 0.543 | 7318.16 | 3773.45 | 1308.7
| 11217 | 90.137 | 0.543 | 7317.93 | 3873.45 | 1309.65
| 11317 | 90.137 | 0.543 | 7317.69 | 3973.44 | 1310.6
| 11417 | 90.137 | 0.543 | 7317.45 | 4073.44 | 1311.55
| 11517 | 90.137 | 0.543 | 7317.21 | 4173.43 | 1312.49
| 11617 | 90.137 | 0.543 | 7316.97 | 4273.43 | 1313.44
| 11717 | 90.137 | 0.543 | 7316.73 | 4373.42 | 1314.39
| 11817 | 90.137 | 0.543 | 7316.49 | 4473.42 | 1315.34
| 11917 | 90.137 | 0.543 | 7316.26 | 4573.41 | 1316.28
| 12017 | 90.137 | 0.543 | 7316.02 | 4673.41 | 1317.23
| 12024.42 | 90.137 | 0.543 | 7316 | 4680.83 | 1317.3

## Lookup (hidden)
North Reference | RetunValue | Grid Type | ReturnValue | Deviation Indicator | ReturnValue
| 2 |  | 0 |  | 4
True |  | SPCS-Colorado Central-NAD27 |  | Directional
Grid |  | SPCS-Colorado Central-NAD83 |  | High Angle
|  | SPCS-Colorado North-NAD27 |  | Horizontal
SPCS-Colorado North-NAD83
SPCS-Colorado South-NAD27
SPCS-Colorado South-NAD83
UTM-Zone 12 NAD27
UTM-Zone 12 NAD83
UTM-Zone 13 NAD27
UTM-Zone 13 NAD83