## Data
Header Information | measured depth (ft) | inclination (°) | azimuth (°) | true vertical depth (ft) | northing +N/-S (ft) | easting +E/-W (ft)
Operator Name | 0 | 0 | 0 | 0 | 0 | 0
HRM RESOURCES, LLC | 100 | 0 | 0 | 100 | 0 | 0
Operator Number | 200 | 0 | 0 | 200 | 0 | 0
10273 | 300 | 0 | 0 | 300 | 0 | 0
Well Name and Number | 400 | 0 | 0 | 400 | 0 | 0
HINER 42-36 | 500 | 0 | 0 | 500 | 0 | 0
API Number (if available) | 600 | 0 | 0 | 600 | 0 | 0
| 700 | 0 | 0 | 700 | 0 | 0
Location: QQ SEC TWP RGE | 800 | 0 | 0 | 800 | 0 | 0
NENE 36 6N 66W | 900 | 0 | 0 | 900 | 0 | 0
Citing Type: Planned or Actual | 1000 | 2 | 174.11 | 999.98 | -1.74 | 0.18
PLANNED | 1100 | 4 | 174.11 | 1099.84 | -6.94 | 0.72
Deviation Indicator | 1200 | 6 | 174.11 | 1199.45 | -15.61 | 1.61
Directional | 1300 | 8 | 174.11 | 1298.7 | -27.73 | 2.86
North Reference | 1400 | 10 | 174.11 | 1397.47 | -43.29 | 4.46
Grid | 1500 | 12 | 174.11 | 1495.62 | -62.27 | 6.42
Grid Type | 1526.16 | 12.52 | 174.11 | 1521.18 | -67.8 | 6.99
SPCS-Colorado North-NAD83 | 1600 | 12.52 | 174.11 | 1593.27 | -83.73 | 8.63
| 1700 | 12.52 | 174.11 | 1690.89 | -105.29 | 10.85
| 1800 | 12.52 | 174.11 | 1788.51 | -126.86 | 13.08
| 1900 | 12.52 | 174.11 | 1886.13 | -148.43 | 15.3
| 2000 | 12.52 | 174.11 | 1983.75 | -170 | 17.52
| 2100 | 12.52 | 174.11 | 2081.37 | -191.57 | 19.75
| 2200 | 12.52 | 174.11 | 2178.99 | -213.14 | 21.97
| 2300 | 12.52 | 174.11 | 2276.62 | -234.71 | 24.19
| 2400 | 12.52 | 174.11 | 2374.24 | -256.28 | 26.42
| 2500 | 12.52 | 174.11 | 2471.86 | -277.85 | 28.64
| 2600 | 12.52 | 174.11 | 2569.48 | -299.42 | 30.86
| 2700 | 12.52 | 174.11 | 2667.1 | -320.99 | 33.09
| 2800 | 12.52 | 174.11 | 2764.72 | -342.56 | 35.31
| 2900 | 12.52 | 174.11 | 2862.34 | -364.12 | 37.53
| 3000 | 12.52 | 174.11 | 2959.96 | -385.69 | 39.76
| 3100 | 12.52 | 174.11 | 3057.58 | -407.26 | 41.98
| 3200 | 12.52 | 174.11 | 3155.2 | -428.83 | 44.2
| 3300 | 12.52 | 174.11 | 3252.82 | -450.4 | 46.43
| 3400 | 12.52 | 174.11 | 3350.44 | -471.97 | 48.65
| 3500 | 12.52 | 174.11 | 3448.07 | -493.54 | 50.87
| 3600 | 12.52 | 174.11 | 3545.69 | -515.11 | 53.1
| 3700 | 12.52 | 174.11 | 3643.31 | -536.68 | 55.32
| 3800 | 12.52 | 174.11 | 3740.93 | -558.25 | 57.54
| 3900 | 12.52 | 174.11 | 3838.55 | -579.82 | 59.77
| 4000 | 12.52 | 174.11 | 3936.17 | -601.39 | 61.99
| 4100 | 12.52 | 174.11 | 4033.79 | -622.95 | 64.21
| 4200 | 12.52 | 174.11 | 4131.41 | -644.52 | 66.44
| 4300 | 12.52 | 174.11 | 4229.03 | -666.09 | 68.66
| 4400 | 12.52 | 174.11 | 4326.65 | -687.66 | 70.88
| 4500 | 12.52 | 174.11 | 4424.27 | -709.23 | 73.11
| 4600 | 12.52 | 174.11 | 4521.89 | -730.8 | 75.33
| 4700 | 12.52 | 174.11 | 4619.52 | -752.37 | 77.55
| 4800 | 12.52 | 174.11 | 4717.14 | -773.94 | 79.78
| 4900 | 12.52 | 174.11 | 4814.76 | -795.51 | 82
| 5000 | 12.52 | 174.11 | 4912.38 | -817.08 | 84.22
| 5100 | 12.52 | 174.11 | 5010 | -838.65 | 86.45
| 5200 | 12.52 | 174.11 | 5107.62 | -860.21 | 88.67
| 5300 | 12.52 | 174.11 | 5205.24 | -881.78 | 90.89
| 5400 | 12.52 | 174.11 | 5302.86 | -903.35 | 93.12
| 5500 | 12.52 | 174.11 | 5400.48 | -924.92 | 95.34
| 5600 | 12.52 | 174.11 | 5498.1 | -946.49 | 97.56
| 5700 | 12.52 | 174.11 | 5595.72 | -968.06 | 99.79
| 5800 | 12.52 | 174.11 | 5693.34 | -989.63 | 102.01
| 5900 | 12.52 | 174.11 | 5790.97 | -1011.2 | 104.23
| 6000 | 12.52 | 174.11 | 5888.59 | -1032.77 | 106.46
| 6100 | 12.52 | 174.11 | 5986.21 | -1054.34 | 108.68
| 6125.21 | 12.52 | 174.11 | 6010.82 | -1059.77 | 109.24
| 6225.21 | 10.52 | 174.11 | 6108.8 | -1079.64 | 111.29
| 6325.21 | 8.52 | 174.11 | 6207.41 | -1096.1 | 112.98
| 6425.21 | 6.52 | 174.11 | 6306.55 | -1109.12 | 114.33
| 6525.21 | 4.52 | 174.11 | 6406.08 | -1118.7 | 115.31
| 6625.21 | 2.52 | 174.11 | 6505.88 | -1124.81 | 115.94
| 6725.21 | 0.52 | 174.11 | 6605.84 | -1127.45 | 116.22
| 6751.37 | 0 | 0 | 6632 | -1127.57 | 116.23
| 6800 | 0 | 0 | 6680.63 | -1127.57 | 116.23
| 6900 | 0 | 0 | 6780.63 | -1127.57 | 116.23
| 7000 | 0 | 0 | 6880.63 | -1127.57 | 116.23
| 7100 | 0 | 0 | 6980.63 | -1127.57 | 116.23
| 7200 | 0 | 0 | 7080.63 | -1127.57 | 116.23
| 7300 | 0 | 0 | 7180.63 | -1127.57 | 116.23
| 7361.37 | 0 | 0 | 7242 | -1127.57 | 116.23

## Lookup (hidden)
North Reference | RetunValue | Grid Type | ReturnValue | Deviation Indicator | ReturnValue
| 3 |  | 5 |  | 2
True |  | SPCS-Colorado Central-NAD27 |  | Directional
Grid |  | SPCS-Colorado Central-NAD83 |  | High Angle
|  | SPCS-Colorado North-NAD27 |  | Horizontal
SPCS-Colorado North-NAD83
SPCS-Colorado South-NAD27
SPCS-Colorado South-NAD83
UTM-Zone 12 NAD27
UTM-Zone 12 NAD83
UTM-Zone 13 NAD27
UTM-Zone 13 NAD83