## Data
Header Information | measured depth (ft) | inclination (°) | azimuth (°) | true vertical depth (ft) | northing +N/-S (ft) | easting +E/-W (ft)
Operator Name | 174 | 1.4 | 222 | 173.98 | -1.58 | -1.42
Encana | 204 | 2.3 | 214.7 | 203.97 | -2.35 | -2.01
Operator Number | 235 | 3.4 | 190 | 234.93 | -3.76 | -2.52
10085 | 265 | 4.4 | 191.7 | 264.86 | -5.77 | -2.91
Well Name and Number | 296 | 5.2 | 193.7 | 295.75 | -8.3 | -3.49
WD03A-30 | 326 | 6.9 | 196.5 | 325.58 | -11.34 | -4.32
API Number (if available) | 357 | 7.9 | 194 | 356.32 | -15.2 | -5.36
05-045-21134 | 388 | 9 | 191.8 | 386.99 | -19.64 | -6.38
Location: QQ SEC TWP RGE | 419 | 10.1 | 192.2 | 417.56 | -24.67 | -7.45
NENW 19 4S 95W | 449 | 11.3 | 190.9 | 447.03 | -30.13 | -8.56
Citing Type: Planned or Actual | 480 | 12.8 | 189 | 477.35 | -36.5 | -9.67
Actual | 511 | 13.9 | 186.5 | 507.51 | -43.59 | -10.63
Deviation Indicator | 542 | 15.1 | 186.2 | 537.52 | -51.31 | -11.49
Directional | 574 | 16 | 187 | 568.35 | -59.83 | -12.47
North Reference | 605 | 17.2 | 186.4 | 598.06 | -68.62 | -13.5
True | 635 | 18.2 | 188.3 | 626.64 | -77.67 | -14.68
Grid Type | 665 | 19.4 | 190.1 | 655.04 | -87.21 | -16.23
#VALUE! | 696 | 20.8 | 189.9 | 684.15 | -97.7 | -18.07
| 727 | 22 | 190 | 713.01 | -108.84 | -20.03
| 757 | 23.1 | 190.3 | 740.72 | -120.17 | -22.06
| 788 | 24.3 | 190.6 | 769.1 | -132.42 | -24.32
| 819 | 25.5 | 191.4 | 797.22 | -145.23 | -26.81
| 849 | 26.7 | 191.9 | 824.16 | -158.16 | -29.48
| 945 | 30.8 | 191.9 | 908.31 | -203.33 | -39
| 1032 | 33.9 | 191.3 | 981.8 | -248.93 | -48.35
| 1123 | 36.7 | 190.7 | 1056.06 | -300.54 | -58.37
| 1215 | 38.1 | 190.6 | 1129.14 | -355.46 | -68.69
| 1306 | 37.3 | 191.6 | 1201.15 | -410.06 | -79.4
| 1398 | 37.2 | 190.2 | 1274.38 | -464.74 | -89.93
| 1489 | 39.3 | 191.3 | 1345.84 | -520.08 | -100.45
| 1580 | 37.5 | 187.7 | 1417.16 | -575.81 | -109.81
| 1671 | 35.4 | 186.1 | 1490.36 | -629.47 | -116.33
| 1763 | 33.4 | 188.8 | 1566.27 | -681 | -123.03
| 1854 | 32.9 | 187 | 1642.46 | -730.28 | -129.88
| 1946 | 32 | 188.6 | 1720.1 | -779.19 | -136.57
| 2037 | 31.2 | 191 | 1797.61 | -826.17 | -144.67
| 2129 | 30.4 | 191.3 | 1876.63 | -872.38 | -153.78
| 2221 | 29.3 | 189.8 | 1956.42 | -917.4 | -162.17
| 2312 | 29.9 | 191.8 | 2035.55 | -961.54 | -170.6
| 2404 | 29.8 | 192.5 | 2115.34 | -1006.31 | -180.24
| 2496 | 29.8 | 192.6 | 2195.18 | -1050.93 | -190.17
| 2587 | 30 | 190.7 | 2274.07 | -1095.36 | -199.33
| 2679 | 30.2 | 191.9 | 2353.66 | -1140.6 | -208.37
| 2770 | 30.1 | 191.7 | 2432.35 | -1185.34 | -217.72
| 2862 | 32 | 192.4 | 2511.17 | -1231.74 | -227.63
| 2908 | 32.4 | 192 | 2550.09 | -1255.7 | -232.81
| 3004 | 33 | 191 | 2630.88 | -1306.52 | -243.15
| 3087 | 30.5 | 189.5 | 2701.46 | -1349.49 | -250.94
| 3179 | 27.6 | 184.3 | 2781.89 | -1393.79 | -256.39
| 3269 | 28.83 | 187.3 | 2861.2 | -1436.11 | -260.71
| 3362 | 30.63 | 189.45 | 2941.95 | -1481.72 | -267.45
| 3453 | 29.8 | 189 | 3020.59 | -1526.92 | -274.8
| 3544 | 32.2 | 192.7 | 3098.59 | -1572.92 | -283.67
| 3636 | 32.2 | 197.6 | 3176.46 | -1620.21 | -296.47
| 3728 | 33.8 | 192.9 | 3253.62 | -1668.52 | -309.6
| 3820 | 34.6 | 192 | 3329.71 | -1719.02 | -320.74
| 3912 | 35.8 | 190.8 | 3404.89 | -1771 | -331.21
| 4004 | 35.8 | 188.4 | 3479.51 | -1824.06 | -340.19
| 4095 | 35.8 | 188.4 | 3553.32 | -1876.72 | -347.96
| 4187 | 34.1 | 192 | 3628.73 | -1928.57 | -357.26
| 4278 | 33.2 | 190.6 | 3704.48 | -1978.01 | -367.14
| 4370 | 31.9 | 192.4 | 3782.03 | -2026.52 | -377
| 4461 | 33.4 | 194.9 | 3858.65 | -2074.21 | -388.6
| 4552 | 33.6 | 191.6 | 3934.54 | -2123.08 | -400.11
| 4644 | 31.7 | 192.6 | 4012 | -2171.61 | -410.5
| 4736 | 32.3 | 191.7 | 4090.02 | -2219.27 | -420.76
| 4826 | 33.9 | 188 | 4165.42 | -2267.68 | -429.13
| 4919 | 35.6 | 189.2 | 4241.83 | -2320.09 | -437.07
| 5010 | 36.6 | 188.8 | 4315.36 | -2373.05 | -445.45
| 5102 | 38.58 | 189.6 | 4388.26 | -2428.44 | -454.43
| 5194 | 37.9 | 191.21 | 4460.52 | -2484.44 | -464.71
| 5285 | 38.6 | 191.7 | 4531.98 | -2539.66 | -475.9
| 5377 | 37.2 | 190.1 | 4604.58 | -2595.14 | -486.6
| 5468 | 35.64 | 187.8 | 4677.8 | -2648.5 | -495.02
| 5560 | 34.7 | 191.5 | 4753.02 | -2700.72 | -503.88
| 5651 | 36.47 | 191.6 | 4827.02 | -2752.6 | -514.48
| 5743 | 36 | 190.8 | 4901.23 | -2805.95 | -525.05
| 5834 | 36.25 | 192.3 | 4974.73 | -2858.51 | -535.79
| 5925 | 36.9 | 192 | 5047.81 | -2911.52 | -547.2
| 6017 | 35.5 | 189.7 | 5122.05 | -2964.87 | -557.45
| 6109 | 33.5 | 192.9 | 5197.88 | -3015.96 | -567.62
| 6200 | 33 | 192.5 | 5273.98 | -3064.63 | -578.59
| 6291 | 32.4 | 188.8 | 5350.56 | -3112.92 | -587.68
| 6383 | 34.6 | 188.8 | 5427.28 | -3163.1 | -595.45
| 6474 | 35.4 | 187.1 | 5501.82 | -3214.79 | -602.66
| 6566 | 35.5 | 185.9 | 5576.77 | -3267.8 | -608.7
| 6657 | 35.4 | 191.2 | 5650.91 | -3319.95 | -616.54
| 6749 | 35.2 | 189.6 | 5726 | -3372.24 | -626.14
| 6841 | 33.4 | 191.7 | 5802 | -3423.18 | -635.69
| 6932 | 33.8 | 192.6 | 5877.8 | -3472.41 | -646.29
| 7023 | 34 | 192.5 | 5953.33 | -3521.95 | -657.32
| 7115 | 32.8 | 189.3 | 6030.14 | -3571.66 | -666.92
| 7207 | 33.2 | 189.7 | 6107.3 | -3621.08 | -675.19
| 7298 | 33.6 | 187 | 6183.27 | -3670.64 | -682.46
| 7390 | 33.7 | 189.3 | 6259.86 | -3721.09 | -689.68
| 7481 | 34.5 | 190.9 | 6335.21 | -3771.31 | -698.64
| 7572 | 34.1 | 192.3 | 6410.39 | -3821.54 | -708.94
| 7664 | 32 | 191.5 | 6487.5 | -3870.64 | -719.3
| 7756 | 31.8 | 191 | 6565.6 | -3918.32 | -728.78
| 7847 | 31.4 | 191.9 | 6643.11 | -3965.05 | -738.25
| 7939 | 30.6 | 189.8 | 6721.97 | -4011.58 | -747.18
| 8031 | 32.1 | 189.3 | 6800.54 | -4058.78 | -755.11
| 8122 | 34.8 | 189 | 6876.46 | -4108.3 | -763.08
| 8214 | 35.4 | 191.3 | 6951.73 | -4160.36 | -772.41
| 8306 | 33.8 | 191.2 | 7027.46 | -4211.59 | -782.6
| 8398 | 31.7 | 192.5 | 7104.83 | -4260.3 | -792.81
| 8489 | 30.9 | 193.2 | 7182.59 | -4306.39 | -803.32
| 8581 | 28.1 | 192.1 | 7262.65 | -4350.59 | -813.26
| 8673 | 25.9 | 191.1 | 7344.62 | -4391.49 | -821.67
| 8764 | 23.9 | 191.6 | 7427.16 | -4429.06 | -829.2
| 8856 | 21 | 189.6 | 7512.18 | -4463.58 | -835.7
| 8948 | 18.5 | 187.7 | 7598.76 | -4494.3 | -840.4
| 9040 | 15.9 | 192.6 | 7686.64 | -4521.07 | -845.11
| 9131 | 15.5 | 192.7 | 7774.25 | -4545.09 | -850.5
| 9223 | 13.9 | 191.3 | 7863.23 | -4567.92 | -855.37
| 9314 | 10.9 | 193.2 | 7952.1 | -4587.02 | -859.48
| 9405 | 9.2 | 188.8 | 8041.7 | -4602.59 | -862.56
| 9496 | 8.8 | 187.3 | 8131.58 | -4616.68 | -864.55
| 9602 | 8.1 | 195.4 | 8236.43 | -4631.93 | -867.57
| 9667 | 8.1 | 195.4 | 8300.79 | -4640.76 | -870

## Lookup (hidden)
North Reference | RetunValue | Grid Type | ReturnValue | Deviation Indicator | ReturnValue
| 2 |  | 0 |  | 2
True |  | SPCS-Colorado Central-NAD27 |  | Directional
Grid |  | SPCS-Colorado Central-NAD83 |  | High Angle
|  | SPCS-Colorado North-NAD27 |  | Horizontal
SPCS-Colorado North-NAD83
SPCS-Colorado South-NAD27
SPCS-Colorado South-NAD83
UTM-Zone 12 NAD27
UTM-Zone 12 NAD83
UTM-Zone 13 NAD27
UTM-Zone 13 NAD83