## Data
Header Information | measured depth (ft) | inclination (°) | azimuth (°) | true vertical depth (ft) | northing +N/-S (ft) | easting +E/-W (ft)
Operator Name | 0 | 0 | 0 | 0 | 0 | 0
KERR-MCGEE OIL & GAS ONSHORE LP | 1100 | 0 | 0 | 1100 | 0 | 0
Operator Number | 1200 | 1.984 | 2.035 | 1199.98 | 1.74 | 0.06
47120 | 1300 | 1.984 | 2.035 | 1299.92 | 5.2 | 0.18
Well Name and Number | 1400 | 1.984 | 2.035 | 1399.86 | 8.66 | 0.31
Turkey Springs 1C-14HZ | 1500 | 1.984 | 2.035 | 1499.8 | 12.12 | 0.43
API Number (if available) | 1600 | 1.984 | 2.035 | 1599.74 | 15.58 | 0.55
| 1700 | 1.984 | 2.035 | 1699.68 | 19.04 | 0.68
Location: QQ SEC TWP RGE | 1800 | 1.984 | 2.035 | 1799.62 | 22.5 | 0.8
NENE Sec 23-T2N-R66W | 1900 | 1.984 | 2.035 | 1899.56 | 25.96 | 0.92
Citing Type: Planned or Actual | 2000 | 1.984 | 2.035 | 1999.5 | 29.42 | 1.05
Planned | 2100 | 1.984 | 2.035 | 2099.44 | 32.87 | 1.17
Deviation Indicator | 2200 | 1.984 | 2.035 | 2199.38 | 36.33 | 1.29
Horizontal | 2300 | 1.984 | 2.035 | 2299.32 | 39.79 | 1.41
North Reference | 2400 | 1.984 | 2.035 | 2399.26 | 43.25 | 1.54
True | 2500 | 1.984 | 2.035 | 2499.2 | 46.71 | 1.66
Grid Type | 2600 | 1.984 | 2.035 | 2599.14 | 50.17 | 1.78
#VALUE! | 2700 | 1.984 | 2.035 | 2699.08 | 53.63 | 1.91
| 2800 | 1.984 | 2.035 | 2799.02 | 57.09 | 2.03
| 2900 | 1.984 | 2.035 | 2898.96 | 60.55 | 2.15
| 3000 | 1.984 | 2.035 | 2998.9 | 64.01 | 2.27
| 3100 | 1.984 | 2.035 | 3098.84 | 67.47 | 2.4
| 3200 | 1.984 | 2.035 | 3198.78 | 70.92 | 2.52
| 3300 | 1.984 | 2.035 | 3298.72 | 74.38 | 2.64
| 3400 | 1.984 | 2.035 | 3398.66 | 77.84 | 2.77
| 3500 | 1.984 | 2.035 | 3498.6 | 81.3 | 2.89
| 3600 | 1.984 | 2.035 | 3598.54 | 84.76 | 3.01
| 3700 | 1.984 | 2.035 | 3698.48 | 88.22 | 3.13
| 3800 | 1.984 | 2.035 | 3798.42 | 91.68 | 3.26
| 3900 | 1.984 | 2.035 | 3898.36 | 95.14 | 3.38
| 4000 | 1.984 | 2.035 | 3998.3 | 98.6 | 3.5
| 4100 | 1.984 | 2.035 | 4098.24 | 102.06 | 3.63
| 4200 | 1.984 | 2.035 | 4198.18 | 105.51 | 3.75
| 4300 | 1.984 | 2.035 | 4298.12 | 108.97 | 3.87
| 4400 | 1.984 | 2.035 | 4398.06 | 112.43 | 4
| 4500 | 1.984 | 2.035 | 4498 | 115.89 | 4.12
| 4600 | 1.984 | 2.035 | 4597.94 | 119.35 | 4.24
| 4700 | 1.984 | 2.035 | 4697.88 | 122.81 | 4.36
| 4800 | 1.984 | 2.035 | 4797.82 | 126.27 | 4.49
| 4900 | 1.984 | 2.035 | 4897.76 | 129.73 | 4.61
| 5000 | 1.984 | 2.035 | 4997.7 | 133.19 | 4.73
| 5100 | 1.984 | 2.035 | 5097.64 | 136.65 | 4.86
| 5200 | 1.984 | 2.035 | 5197.58 | 140.1 | 4.98
| 5300 | 1.984 | 2.035 | 5297.52 | 143.56 | 5.1
| 5400 | 1.984 | 2.035 | 5397.46 | 147.02 | 5.22
| 5500 | 1.984 | 2.035 | 5497.4 | 150.48 | 5.35
| 5600 | 1.984 | 2.035 | 5597.34 | 153.94 | 5.47
| 5700 | 1.984 | 2.035 | 5697.28 | 157.4 | 5.59
| 5800 | 1.984 | 2.035 | 5797.22 | 160.86 | 5.72
| 5900 | 1.984 | 2.035 | 5897.16 | 164.32 | 5.84
| 6000 | 1.984 | 2.035 | 5997.1 | 167.78 | 5.96
| 6100 | 1.984 | 2.035 | 6097.04 | 171.24 | 6.08
| 6200 | 1.984 | 2.035 | 6196.98 | 174.69 | 6.21
| 6300 | 1.984 | 2.035 | 6296.92 | 178.15 | 6.33
| 6400 | 1.984 | 2.035 | 6396.86 | 181.61 | 6.45
| 6500 | 1.984 | 2.035 | 6496.8 | 185.07 | 6.58
| 6600 | 1.984 | 2.035 | 6596.74 | 188.53 | 6.7
| 6700 | 1.984 | 2.035 | 6696.68 | 191.99 | 6.82
| 6800 | 1.889 | 2.035 | 6796.62 | 195.44 | 6.94
| 7000 | 0.556 | 0.097 | 6996.61 | 197.03 | 7
| 7100 | 10.556 | 0.097 | 7096.01 | 206.7 | 7.02
| 7200 | 20.556 | 0.097 | 7192.23 | 233.48 | 7.06
| 7300 | 30.556 | 0.097 | 7282.33 | 276.56 | 7.13
| 7400 | 40.556 | 0.097 | 7363.58 | 334.64 | 7.23
| 7500 | 50.556 | 0.097 | 7433.51 | 405.94 | 7.35
| 7600 | 60.556 | 0.097 | 7490 | 488.3 | 7.49
| 7700 | 70.556 | 0.097 | 7531.33 | 579.23 | 7.65
| 7800 | 80.556 | 0.097 | 7556.24 | 675.94 | 7.81
| 7900 | 90.196 | 0.097 | 7563.99 | 775.51 | 7.98
| 8000 | 90.196 | 0.097 | 7563.65 | 875.51 | 8.15
| 8100 | 90.196 | 0.097 | 7563.31 | 975.51 | 8.32
| 8200 | 90.196 | 0.097 | 7562.96 | 1075.51 | 8.48
| 8300 | 90.196 | 0.097 | 7562.62 | 1175.51 | 8.65
| 8400 | 90.196 | 0.097 | 7562.28 | 1275.51 | 8.82
| 8500 | 90.196 | 0.097 | 7561.94 | 1375.51 | 8.99
| 8600 | 90.196 | 0.097 | 7561.59 | 1475.51 | 9.16
| 8700 | 90.196 | 0.097 | 7561.25 | 1575.51 | 9.33
| 8800 | 90.196 | 0.097 | 7560.91 | 1675.51 | 9.5
| 8900 | 90.196 | 0.097 | 7560.57 | 1775.51 | 9.67
| 9000 | 90.196 | 0.097 | 7560.23 | 1875.51 | 9.84
| 9100 | 90.196 | 0.097 | 7559.88 | 1975.51 | 10.01
| 9200 | 90.196 | 0.097 | 7559.54 | 2075.5 | 10.17
| 9300 | 90.196 | 0.097 | 7559.2 | 2175.5 | 10.34
| 9400 | 90.196 | 0.097 | 7558.86 | 2275.5 | 10.51
| 9500 | 90.196 | 0.097 | 7558.51 | 2375.5 | 10.68
| 9600 | 90.196 | 0.097 | 7558.17 | 2475.5 | 10.85
| 9700 | 90.196 | 0.097 | 7557.83 | 2575.5 | 11.02
| 9800 | 90.196 | 0.097 | 7557.49 | 2675.5 | 11.19
| 9900 | 90.196 | 0.097 | 7557.14 | 2775.5 | 11.36
| 10000 | 90.196 | 0.097 | 7556.8 | 2875.5 | 11.53
| 10100 | 90.196 | 0.097 | 7556.46 | 2975.5 | 11.7
| 10200 | 90.196 | 0.097 | 7556.12 | 3075.5 | 11.86
| 10300 | 90.196 | 0.097 | 7555.77 | 3175.5 | 12.03
| 10400 | 90.196 | 0.097 | 7555.43 | 3275.5 | 12.2
| 10500 | 90.196 | 0.097 | 7555.09 | 3375.5 | 12.37
| 10600 | 90.196 | 0.097 | 7554.75 | 3475.49 | 12.54
| 10700 | 90.196 | 0.097 | 7554.4 | 3575.49 | 12.71
| 10800 | 90.196 | 0.097 | 7554.06 | 3675.49 | 12.88
| 10900 | 90.196 | 0.097 | 7553.72 | 3775.49 | 13.05
| 11000 | 90.196 | 0.097 | 7553.38 | 3875.49 | 13.22
| 11100 | 90.196 | 0.097 | 7553.03 | 3975.49 | 13.39
| 11200 | 90.196 | 0.097 | 7552.69 | 4075.49 | 13.55
| 11300 | 90.196 | 0.097 | 7552.35 | 4175.49 | 13.72
| 11400 | 90.196 | 0.097 | 7552.01 | 4275.49 | 13.89
| 11500 | 90.196 | 0.097 | 7551.66 | 4375.49 | 14.06
| 11600 | 90.196 | 0.097 | 7551.32 | 4475.49 | 14.23
| 11700 | 90.196 | 0.097 | 7550.98 | 4575.49 | 14.4
| 11800 | 90.196 | 0.097 | 7550.64 | 4675.49 | 14.57
| 11900 | 90.196 | 0.097 | 7550.29 | 4775.49 | 14.74
| 12000 | 90.196 | 0.097 | 7549.95 | 4875.48 | 14.91
| 12100 | 90.196 | 0.097 | 7549.61 | 4975.48 | 15.08
| 12200 | 90.196 | 0.097 | 7549.27 | 5075.48 | 15.24
| 12277.83 | 90.196 | 0.097 | 7549 | 5153.32 | 15.38

## Lookup (hidden)
North Reference | RetunValue | Grid Type | ReturnValue | Deviation Indicator | ReturnValue
| 2 |  | 0 |  | 4
True |  | SPCS-Colorado Central-NAD27 |  | Directional
Grid |  | SPCS-Colorado Central-NAD83 |  | High Angle
|  | SPCS-Colorado North-NAD27 |  | Horizontal
SPCS-Colorado North-NAD83
SPCS-Colorado South-NAD27
SPCS-Colorado South-NAD83
UTM-Zone 12 NAD27
UTM-Zone 12 NAD83
UTM-Zone 13 NAD27
UTM-Zone 13 NAD83