## Data
Header Information | measured depth (ft) | inclination (°) | azimuth (°) | true vertical depth (ft) | northing +N/-S (ft) | easting +E/-W (ft)
Operator Name | 0 | 0 | 0 | 0 | 0 | 0
KERR-MCGEE OIL & GAS ONSHORE LP | 1100 | 0 | 0 | 1100 | 0 | 0
Operator Number | 1200 | 2 | 317.661 | 1199.98 | 1.29 | -1.18
47120 | 1300 | 2.804 | 317.661 | 1299.87 | 4.7 | -4.28
Well Name and Number | 1400 | 2.804 | 317.661 | 1399.75 | 8.31 | -7.58
Turkey Springs 27N-14HZ | 1500 | 2.804 | 317.661 | 1499.63 | 11.93 | -10.87
API Number (if available) | 1600 | 2.804 | 317.661 | 1599.51 | 15.55 | -14.17
| 1700 | 2.804 | 317.661 | 1699.39 | 19.16 | -17.46
Location: QQ SEC TWP RGE | 1800 | 2.804 | 317.661 | 1799.27 | 22.78 | -20.76
NENE Sec 23-T2N-R66W | 1900 | 2.804 | 317.661 | 1899.15 | 26.4 | -24.05
Citing Type: Planned or Actual | 2000 | 2.804 | 317.661 | 1999.03 | 30.01 | -27.35
Planned | 2100 | 2.804 | 317.661 | 2098.91 | 33.63 | -30.64
Deviation Indicator | 2200 | 2.804 | 317.661 | 2198.79 | 37.25 | -33.94
Horizontal | 2300 | 2.804 | 317.661 | 2298.67 | 40.86 | -37.23
North Reference | 2400 | 2.804 | 317.661 | 2398.56 | 44.48 | -40.53
True | 2500 | 2.804 | 317.661 | 2498.44 | 48.1 | -43.82
Grid Type | 2600 | 2.804 | 317.661 | 2598.32 | 51.71 | -47.12
#VALUE! | 2700 | 2.804 | 317.661 | 2698.2 | 55.33 | -50.41
| 2800 | 2.804 | 317.661 | 2798.08 | 58.94 | -53.71
| 2900 | 2.804 | 317.661 | 2897.96 | 62.56 | -57
| 3000 | 2.804 | 317.661 | 2997.84 | 66.18 | -60.3
| 3100 | 2.804 | 317.661 | 3097.72 | 69.79 | -63.59
| 3200 | 2.804 | 317.661 | 3197.6 | 73.41 | -66.89
| 3300 | 2.804 | 317.661 | 3297.48 | 77.03 | -70.18
| 3400 | 2.804 | 317.661 | 3397.36 | 80.64 | -73.48
| 3500 | 2.804 | 317.661 | 3497.24 | 84.26 | -76.77
| 3600 | 2.804 | 317.661 | 3597.12 | 87.88 | -80.07
| 3700 | 2.804 | 317.661 | 3697 | 91.49 | -83.37
| 3800 | 2.804 | 317.661 | 3796.88 | 95.11 | -86.66
| 3900 | 2.804 | 317.661 | 3896.76 | 98.73 | -89.96
| 4000 | 2.804 | 317.661 | 3996.64 | 102.34 | -93.25
| 4100 | 2.804 | 317.661 | 4096.52 | 105.96 | -96.55
| 4200 | 2.804 | 317.661 | 4196.4 | 109.57 | -99.84
| 4300 | 2.804 | 317.661 | 4296.28 | 113.19 | -103.14
| 4400 | 2.804 | 317.661 | 4396.16 | 116.81 | -106.43
| 4500 | 2.804 | 317.661 | 4496.04 | 120.42 | -109.73
| 4600 | 2.804 | 317.661 | 4595.92 | 124.04 | -113.02
| 4700 | 2.804 | 317.661 | 4695.8 | 127.66 | -116.32
| 4800 | 2.804 | 317.661 | 4795.68 | 131.27 | -119.61
| 4900 | 2.804 | 317.661 | 4895.56 | 134.89 | -122.91
| 5000 | 2.804 | 317.661 | 4995.44 | 138.51 | -126.2
| 5100 | 2.804 | 317.661 | 5095.32 | 142.12 | -129.5
| 5200 | 2.804 | 317.661 | 5195.2 | 145.74 | -132.79
| 5300 | 2.804 | 317.661 | 5295.08 | 149.36 | -136.09
| 5400 | 2.804 | 317.661 | 5394.96 | 152.97 | -139.38
| 5500 | 2.804 | 317.661 | 5494.84 | 156.59 | -142.68
| 5600 | 2.804 | 317.661 | 5594.72 | 160.21 | -145.97
| 5700 | 2.804 | 317.661 | 5694.6 | 163.82 | -149.27
| 5800 | 2.804 | 317.661 | 5794.48 | 167.44 | -152.56
| 5900 | 2.804 | 317.661 | 5894.36 | 171.05 | -155.86
| 6000 | 2.804 | 317.661 | 5994.24 | 174.67 | -159.15
| 6100 | 2.804 | 317.661 | 6094.12 | 178.29 | -162.45
| 6200 | 2.804 | 317.661 | 6194 | 181.9 | -165.74
| 6300 | 2.804 | 317.661 | 6293.88 | 185.52 | -169.04
| 6400 | 2.804 | 317.661 | 6393.76 | 189.14 | -172.34
| 6500 | 2.804 | 317.661 | 6493.65 | 192.75 | -175.63
| 6600 | 1.751 | 317.661 | 6593.55 | 196.01 | -178.6
| 6800 | 1.247 | 0.091 | 6793.53 | 197.14 | -179.5
| 6900 | 11.247 | 0.091 | 6892.81 | 208 | -179.48
| 7000 | 21.247 | 0.091 | 6988.7 | 235.95 | -179.44
| 7100 | 31.247 | 0.091 | 7078.27 | 280.11 | -179.37
| 7200 | 41.247 | 0.091 | 7158.82 | 339.17 | -179.27
| 7300 | 51.247 | 0.091 | 7227.88 | 411.31 | -179.16
| 7400 | 61.247 | 0.091 | 7283.37 | 494.35 | -179.03
| 7500 | 71.247 | 0.091 | 7323.6 | 585.76 | -178.88
| 7600 | 81.247 | 0.091 | 7347.35 | 682.77 | -178.73
| 7700 | 90.458 | 0.091 | 7353.94 | 782.43 | -178.57
| 7800 | 90.458 | 0.091 | 7353.14 | 882.43 | -178.41
| 7900 | 90.458 | 0.091 | 7352.34 | 982.42 | -178.26
| 8000 | 90.458 | 0.091 | 7351.54 | 1082.42 | -178.1
| 8100 | 90.458 | 0.091 | 7350.74 | 1182.42 | -177.94
| 8200 | 90.458 | 0.091 | 7349.94 | 1282.41 | -177.78
| 8300 | 90.458 | 0.091 | 7349.14 | 1382.41 | -177.62
| 8400 | 90.458 | 0.091 | 7348.34 | 1482.41 | -177.46
| 8500 | 90.458 | 0.091 | 7347.54 | 1582.4 | -177.31
| 8600 | 90.458 | 0.091 | 7346.74 | 1682.4 | -177.15
| 8700 | 90.458 | 0.091 | 7345.94 | 1782.4 | -176.99
| 8800 | 90.458 | 0.091 | 7345.14 | 1882.39 | -176.83
| 8900 | 90.458 | 0.091 | 7344.34 | 1982.39 | -176.67
| 9000 | 90.458 | 0.091 | 7343.54 | 2082.39 | -176.51
| 9100 | 90.458 | 0.091 | 7342.74 | 2182.38 | -176.36
| 9200 | 90.458 | 0.091 | 7341.94 | 2282.38 | -176.2
| 9300 | 90.458 | 0.091 | 7341.14 | 2382.38 | -176.04
| 9400 | 90.458 | 0.091 | 7340.34 | 2482.37 | -175.88
| 9500 | 90.458 | 0.091 | 7339.54 | 2582.37 | -175.72
| 9600 | 90.458 | 0.091 | 7338.74 | 2682.37 | -175.56
| 9700 | 90.458 | 0.091 | 7337.94 | 2782.36 | -175.41
| 9800 | 90.458 | 0.091 | 7337.14 | 2882.36 | -175.25
| 9900 | 90.458 | 0.091 | 7336.34 | 2982.36 | -175.09
| 10000 | 90.458 | 0.091 | 7335.54 | 3082.35 | -174.93
| 10100 | 90.458 | 0.091 | 7334.74 | 3182.35 | -174.77
| 10200 | 90.458 | 0.091 | 7333.94 | 3282.35 | -174.61
| 10300 | 90.458 | 0.091 | 7333.14 | 3382.34 | -174.46
| 10400 | 90.458 | 0.091 | 7332.34 | 3482.34 | -174.3
| 10500 | 90.458 | 0.091 | 7331.54 | 3582.34 | -174.14
| 10600 | 90.458 | 0.091 | 7330.74 | 3682.33 | -173.98
| 10700 | 90.458 | 0.091 | 7329.94 | 3782.33 | -173.82
| 10800 | 90.458 | 0.091 | 7329.14 | 3882.33 | -173.67
| 10900 | 90.458 | 0.091 | 7328.34 | 3982.32 | -173.51
| 11000 | 90.458 | 0.091 | 7327.54 | 4082.32 | -173.35
| 11100 | 90.458 | 0.091 | 7326.74 | 4182.32 | -173.19
| 11200 | 90.458 | 0.091 | 7325.94 | 4282.31 | -173.03
| 11300 | 90.458 | 0.091 | 7325.14 | 4382.31 | -172.87
| 11400 | 90.458 | 0.091 | 7324.34 | 4482.31 | -172.72
| 11500 | 90.458 | 0.091 | 7323.54 | 4582.3 | -172.56
| 11600 | 90.458 | 0.091 | 7322.74 | 4682.3 | -172.4
| 11700 | 90.458 | 0.091 | 7321.94 | 4782.3 | -172.24
| 11800 | 90.458 | 0.091 | 7321.14 | 4882.29 | -172.08
| 11900 | 90.458 | 0.091 | 7320.34 | 4982.29 | -171.92
| 12000 | 90.458 | 0.091 | 7319.54 | 5082.29 | -171.77
| 12068.11 | 90.458 | 0.091 | 7319 | 5150.4 | -171.66

## Lookup (hidden)
North Reference | RetunValue | Grid Type | ReturnValue | Deviation Indicator | ReturnValue
| 2 |  | 0 |  | 4
True |  | SPCS-Colorado Central-NAD27 |  | Directional
Grid |  | SPCS-Colorado Central-NAD83 |  | High Angle
|  | SPCS-Colorado North-NAD27 |  | Horizontal
SPCS-Colorado North-NAD83
SPCS-Colorado South-NAD27
SPCS-Colorado South-NAD83
UTM-Zone 12 NAD27
UTM-Zone 12 NAD83
UTM-Zone 13 NAD27
UTM-Zone 13 NAD83