## Data
Header Information | measured depth (ft) | inclination (°) | azimuth (°) | true vertical depth (ft) | northing +N/-S (ft) | easting +E/-W (ft)
Operator Name | 0 | 0 | 0 | 0 | 0 | 0
KERR-MCGEE OIL & GAS ONSHORE LP | 1100 | 0 | 0 | 1100 | 0 | 0
Operator Number | 1200 | 2 | 278.886 | 1199.98 | 0.27 | -1.72
47120 | 1300 | 4 | 278.886 | 1299.84 | 1.08 | -6.89
Well Name and Number | 1400 | 6 | 278.886 | 1399.45 | 2.42 | -15.51
Turkey 28C-14HZ Plan B Rev 0 | 1500 | 8 | 278.886 | 1498.7 | 4.31 | -27.55
API Number (if available) | 1600 | 10 | 278.886 | 1597.47 | 6.72 | -43
| 1700 | 12 | 278.886 | 1695.62 | 9.67 | -61.85
Location: QQ SEC TWP RGE | 1800 | 14 | 278.886 | 1793.06 | 13.15 | -84.08
NENE Sec 23-T2N-R66W | 1900 | 14.004 | 278.886 | 1890.08 | 16.88 | -107.98
Citing Type: Planned or Actual | 2000 | 14.004 | 278.886 | 1987.11 | 20.62 | -131.89
Planned | 2100 | 14.004 | 278.886 | 2084.14 | 24.36 | -155.8
Deviation Indicator | 2200 | 14.004 | 278.886 | 2181.17 | 28.1 | -179.71
Horizontal | 2300 | 14.004 | 278.886 | 2278.19 | 31.84 | -203.62
North Reference | 2400 | 14.004 | 278.886 | 2375.22 | 35.57 | -227.53
True | 2500 | 14.004 | 278.886 | 2472.25 | 39.31 | -251.44
Grid Type | 2600 | 14.004 | 278.886 | 2569.28 | 43.05 | -275.35
#VALUE! | 2700 | 14.004 | 278.886 | 2666.31 | 46.79 | -299.26
| 2800 | 14.004 | 278.886 | 2763.33 | 50.53 | -323.16
| 2900 | 14.004 | 278.886 | 2860.36 | 54.26 | -347.07
| 3000 | 14.004 | 278.886 | 2957.39 | 58 | -370.98
| 3100 | 14.004 | 278.886 | 3054.42 | 61.74 | -394.89
| 3200 | 14.004 | 278.886 | 3151.44 | 65.48 | -418.8
| 3300 | 14.004 | 278.886 | 3248.47 | 69.22 | -442.71
| 3400 | 14.004 | 278.886 | 3345.5 | 72.96 | -466.62
| 3500 | 14.004 | 278.886 | 3442.53 | 76.69 | -490.53
| 3600 | 14.004 | 278.886 | 3539.56 | 80.43 | -514.44
| 3700 | 14.004 | 278.886 | 3636.58 | 84.17 | -538.34
| 3800 | 14.004 | 278.886 | 3733.61 | 87.91 | -562.25
| 3900 | 14.004 | 278.886 | 3830.64 | 91.65 | -586.16
| 4000 | 14.004 | 278.886 | 3927.67 | 95.38 | -610.07
| 4100 | 14.004 | 278.886 | 4024.69 | 99.12 | -633.98
| 4200 | 14.004 | 278.886 | 4121.72 | 102.86 | -657.89
| 4300 | 14.004 | 278.886 | 4218.75 | 106.6 | -681.8
| 4400 | 14.004 | 278.886 | 4315.78 | 110.34 | -705.71
| 4500 | 14.004 | 278.886 | 4412.81 | 114.07 | -729.62
| 4600 | 14.004 | 278.886 | 4509.83 | 117.81 | -753.53
| 4700 | 14.004 | 278.886 | 4606.86 | 121.55 | -777.43
| 4800 | 14.004 | 278.886 | 4703.89 | 125.29 | -801.34
| 4900 | 14.004 | 278.886 | 4800.92 | 129.03 | -825.25
| 5000 | 14.004 | 278.886 | 4897.94 | 132.77 | -849.16
| 5100 | 14.004 | 278.886 | 4994.97 | 136.5 | -873.07
| 5200 | 14.004 | 278.886 | 5092 | 140.24 | -896.98
| 5300 | 14.004 | 278.886 | 5189.03 | 143.98 | -920.89
| 5400 | 14.004 | 278.886 | 5286.06 | 147.72 | -944.8
| 5500 | 14.004 | 278.886 | 5383.08 | 151.46 | -968.71
| 5600 | 14.004 | 278.886 | 5480.11 | 155.19 | -992.61
| 5700 | 14.004 | 278.886 | 5577.14 | 158.93 | -1016.52
| 5800 | 14.004 | 278.886 | 5674.17 | 162.67 | -1040.43
| 5900 | 14.004 | 278.886 | 5771.19 | 166.41 | -1064.34
| 6000 | 14.004 | 278.886 | 5868.22 | 170.15 | -1088.25
| 6100 | 14.004 | 278.886 | 5965.25 | 173.89 | -1112.16
| 6200 | 14.004 | 278.886 | 6062.28 | 177.62 | -1136.07
| 6300 | 14.004 | 278.886 | 6159.31 | 181.36 | -1159.98
| 6400 | 13.334 | 278.886 | 6256.38 | 185.07 | -1183.7
| 6500 | 11.334 | 278.886 | 6354.07 | 188.37 | -1204.8
| 6600 | 9.334 | 278.886 | 6452.44 | 191.14 | -1222.52
| 6700 | 7.334 | 278.886 | 6551.38 | 193.38 | -1236.84
| 6800 | 5.334 | 278.886 | 6650.76 | 195.08 | -1247.74
| 6900 | 3.334 | 278.886 | 6750.47 | 196.25 | -1255.21
| 7000 | 1.334 | 278.886 | 6850.38 | 196.88 | -1259.23
| 7200 | 3.33 | 358.761 | 7050.36 | 197.97 | -1260.02
| 7300 | 13.33 | 358.761 | 7149.18 | 212.43 | -1260.33
| 7400 | 23.33 | 358.761 | 7243.98 | 243.83 | -1261.01
| 7500 | 33.33 | 358.761 | 7331.9 | 291.22 | -1262.04
| 7600 | 43.33 | 358.761 | 7410.24 | 353.14 | -1263.38
| 7700 | 53.33 | 358.761 | 7476.64 | 427.73 | -1264.99
| 7800 | 63.33 | 358.761 | 7529.08 | 512.71 | -1266.83
| 7900 | 73.33 | 358.761 | 7565.96 | 605.5 | -1268.83
| 8000 | 83.33 | 358.761 | 7586.16 | 703.29 | -1270.95
| 8100 | 90.657 | 358.761 | 7589.69 | 803.11 | -1273.11
| 8200 | 90.657 | 358.761 | 7588.55 | 903.08 | -1275.27
| 8300 | 90.657 | 358.761 | 7587.4 | 1003.05 | -1277.43
| 8400 | 90.657 | 358.761 | 7586.25 | 1103.02 | -1279.59
| 8500 | 90.657 | 358.761 | 7585.11 | 1202.99 | -1281.76
| 8600 | 90.657 | 358.761 | 7583.96 | 1302.96 | -1283.92
| 8700 | 90.657 | 358.761 | 7582.81 | 1402.93 | -1286.08
| 8800 | 90.657 | 358.761 | 7581.67 | 1502.9 | -1288.24
| 8900 | 90.657 | 358.761 | 7580.52 | 1602.87 | -1290.4
| 9000 | 90.657 | 358.761 | 7579.37 | 1702.84 | -1292.57
| 9100 | 90.657 | 358.761 | 7578.23 | 1802.81 | -1294.73
| 9200 | 90.657 | 358.761 | 7577.08 | 1902.78 | -1296.89
| 9300 | 90.657 | 358.761 | 7575.93 | 2002.75 | -1299.05
| 9400 | 90.657 | 358.761 | 7574.79 | 2102.72 | -1301.21
| 9500 | 90.657 | 358.761 | 7573.64 | 2202.69 | -1303.38
| 9600 | 90.657 | 358.761 | 7572.49 | 2302.66 | -1305.54
| 9700 | 90.657 | 358.761 | 7571.35 | 2402.63 | -1307.7
| 9800 | 90.657 | 358.761 | 7570.2 | 2502.6 | -1309.86
| 9900 | 90.657 | 358.761 | 7569.05 | 2602.57 | -1312.02
| 10000 | 90.657 | 358.761 | 7567.91 | 2702.54 | -1314.19
| 10100 | 90.657 | 358.761 | 7566.76 | 2802.51 | -1316.35
| 10200 | 90.657 | 358.761 | 7565.61 | 2902.48 | -1318.51
| 10300 | 90.657 | 358.761 | 7564.47 | 3002.45 | -1320.67
| 10400 | 90.657 | 358.761 | 7563.32 | 3102.42 | -1322.83
| 10500 | 90.657 | 358.761 | 7562.17 | 3202.39 | -1325
| 10600 | 90.657 | 358.761 | 7561.02 | 3302.36 | -1327.16
| 10700 | 90.657 | 358.761 | 7559.88 | 3402.33 | -1329.32
| 10800 | 90.657 | 0.495 | 7558.73 | 3502.32 | -1330.17
| 10900 | 90.656 | 2.495 | 7557.59 | 3602.27 | -1327.56
| 11000 | 90.656 | 2.836 | 7556.44 | 3702.15 | -1322.67
| 11100 | 90.656 | 2.836 | 7555.29 | 3802.02 | -1317.72
| 11200 | 90.656 | 2.836 | 7554.15 | 3901.89 | -1312.77
| 11300 | 90.656 | 2.836 | 7553 | 4001.76 | -1307.82
| 11400 | 90.656 | 2.836 | 7551.86 | 4101.63 | -1302.88
| 11500 | 90.656 | 2.836 | 7550.71 | 4201.5 | -1297.93
| 11600 | 90.656 | 2.836 | 7549.57 | 4301.37 | -1292.98
| 11700 | 90.656 | 2.836 | 7548.42 | 4401.24 | -1288.04
| 11800 | 90.656 | 2.836 | 7547.28 | 4501.11 | -1283.09
| 11900 | 90.656 | 2.836 | 7546.13 | 4600.98 | -1278.14
| 12000 | 90.656 | 2.836 | 7544.99 | 4700.86 | -1273.19
| 12100 | 90.656 | 2.836 | 7543.84 | 4800.73 | -1268.25
| 12200 | 90.656 | 2.836 | 7542.7 | 4900.6 | -1263.3
| 12300 | 90.656 | 2.836 | 7541.55 | 5000.47 | -1258.35
| 12400 | 90.656 | 2.836 | 7540.41 | 5100.34 | -1253.4
| 12435.56 | 90.656 | 2.836 | 7540 | 5135.86 | -1251.65

## Lookup (hidden)
North Reference | RetunValue | Grid Type | ReturnValue | Deviation Indicator | ReturnValue
| 2 |  | 0 |  | 4
True |  | SPCS-Colorado Central-NAD27 |  | Directional
Grid |  | SPCS-Colorado Central-NAD83 |  | High Angle
|  | SPCS-Colorado North-NAD27 |  | Horizontal
SPCS-Colorado North-NAD83
SPCS-Colorado South-NAD27
SPCS-Colorado South-NAD83
UTM-Zone 12 NAD27
UTM-Zone 12 NAD83
UTM-Zone 13 NAD27
UTM-Zone 13 NAD83