## Data
Header Information | measured depth (ft) | inclination (°) | azimuth (°) | true vertical depth (ft) | northing +N/-S (ft) | easting +E/-W (ft)
Operator Name | 0 | 0 | 0 | 0 | 0 | 0
KERR-MCGEE OIL & GAS ONSHORE LP | 1100 | 0 | 0 | 1100 | 0 | 0
Operator Number | 1200 | 2 | 278.004 | 1199.98 | 0.24 | -1.73
47120 | 1300 | 4 | 278.004 | 1299.84 | 0.97 | -6.91
Well Name and Number | 1400 | 6 | 278.004 | 1399.45 | 2.19 | -15.54
Turkey Springs 28N-14HZ | 1500 | 8 | 278.004 | 1498.7 | 3.88 | -27.61
API Number (if available) | 1600 | 10 | 278.004 | 1597.47 | 6.06 | -43.1
| 1700 | 12 | 278.004 | 1695.62 | 8.72 | -61.99
Location: QQ SEC TWP RGE | 1800 | 14 | 278.004 | 1793.06 | 11.85 | -84.27
NENE Sec 23-T2N-R66W | 1900 | 16 | 278.004 | 1889.64 | 15.45 | -109.9
Citing Type: Planned or Actual | 2000 | 16.539 | 278.004 | 1985.54 | 19.4 | -137.96
Planned | 2100 | 16.539 | 278.004 | 2081.4 | 23.36 | -166.15
Deviation Indicator | 2200 | 16.539 | 278.004 | 2177.27 | 27.33 | -194.34
Horizontal | 2300 | 16.539 | 278.004 | 2273.13 | 31.29 | -222.53
North Reference | 2400 | 16.539 | 278.004 | 2368.99 | 35.25 | -250.72
True | 2500 | 16.539 | 278.004 | 2464.85 | 39.22 | -278.91
Grid Type | 2600 | 16.539 | 278.004 | 2560.72 | 43.18 | -307.1
#VALUE! | 2700 | 16.539 | 278.004 | 2656.58 | 47.15 | -335.29
| 2800 | 16.539 | 278.004 | 2752.44 | 51.11 | -363.48
| 2900 | 16.539 | 278.004 | 2848.31 | 55.07 | -391.67
| 3000 | 16.539 | 278.004 | 2944.17 | 59.04 | -419.86
| 3100 | 16.539 | 278.004 | 3040.03 | 63 | -448.05
| 3200 | 16.539 | 278.004 | 3135.89 | 66.97 | -476.24
| 3300 | 16.539 | 278.004 | 3231.76 | 70.93 | -504.43
| 3400 | 16.539 | 278.004 | 3327.62 | 74.89 | -532.62
| 3500 | 16.539 | 278.004 | 3423.48 | 78.86 | -560.8
| 3600 | 16.539 | 278.004 | 3519.34 | 82.82 | -588.99
| 3700 | 16.539 | 278.004 | 3615.21 | 86.78 | -617.18
| 3800 | 16.539 | 278.004 | 3711.07 | 90.75 | -645.37
| 3900 | 16.539 | 278.004 | 3806.93 | 94.71 | -673.56
| 4000 | 16.539 | 278.004 | 3902.79 | 98.68 | -701.75
| 4100 | 16.539 | 278.004 | 3998.66 | 102.64 | -729.94
| 4200 | 16.539 | 278.004 | 4094.52 | 106.6 | -758.13
| 4300 | 16.539 | 278.004 | 4190.38 | 110.57 | -786.32
| 4400 | 16.539 | 278.004 | 4286.25 | 114.53 | -814.51
| 4500 | 16.539 | 278.004 | 4382.11 | 118.49 | -842.7
| 4600 | 16.539 | 278.004 | 4477.97 | 122.46 | -870.89
| 4700 | 16.539 | 278.004 | 4573.83 | 126.42 | -899.08
| 4800 | 16.539 | 278.004 | 4669.7 | 130.39 | -927.27
| 4900 | 16.539 | 278.004 | 4765.56 | 134.35 | -955.45
| 5000 | 16.539 | 278.004 | 4861.42 | 138.31 | -983.64
| 5100 | 16.539 | 278.004 | 4957.28 | 142.28 | -1011.83
| 5200 | 16.539 | 278.004 | 5053.15 | 146.24 | -1040.02
| 5300 | 16.539 | 278.004 | 5149.01 | 150.21 | -1068.21
| 5400 | 16.539 | 278.004 | 5244.87 | 154.17 | -1096.4
| 5500 | 16.539 | 278.004 | 5340.73 | 158.13 | -1124.59
| 5600 | 16.539 | 278.004 | 5436.6 | 162.1 | -1152.78
| 5700 | 16.539 | 278.004 | 5532.46 | 166.06 | -1180.97
| 5800 | 16.539 | 278.004 | 5628.32 | 170.02 | -1209.16
| 5900 | 16.539 | 278.004 | 5724.19 | 173.99 | -1237.35
| 6000 | 16.539 | 278.004 | 5820.05 | 177.95 | -1265.54
| 6100 | 15.822 | 278.004 | 5915.97 | 181.89 | -1293.51
| 6200 | 13.822 | 278.004 | 6012.64 | 185.45 | -1318.85
| 6300 | 11.822 | 278.004 | 6110.14 | 188.54 | -1340.82
| 6400 | 9.822 | 278.004 | 6208.36 | 191.15 | -1359.41
| 6500 | 7.822 | 278.004 | 6307.17 | 193.29 | -1374.6
| 6600 | 5.822 | 278.004 | 6406.46 | 194.94 | -1386.36
| 6700 | 3.822 | 278.004 | 6506.1 | 196.11 | -1394.69
| 6800 | 1.822 | 278.004 | 6605.97 | 196.8 | -1399.57
| 7000 | 0.888 | 0.095 | 6805.96 | 197.07 | -1401
| 7100 | 10.888 | 0.095 | 6905.3 | 207.31 | -1400.98
| 7200 | 20.888 | 0.095 | 7001.36 | 234.65 | -1400.94
| 7300 | 30.888 | 0.095 | 7091.21 | 278.26 | -1400.87
| 7400 | 40.888 | 0.095 | 7172.13 | 336.8 | -1400.77
| 7500 | 50.888 | 0.095 | 7241.64 | 408.51 | -1400.65
| 7600 | 60.888 | 0.095 | 7297.65 | 491.2 | -1400.51
| 7700 | 70.888 | 0.095 | 7338.46 | 582.36 | -1400.36
| 7800 | 80.888 | 0.095 | 7362.81 | 679.22 | -1400.2
| 7900 | 90.657 | 0.095 | 7369.97 | 778.83 | -1400.04
| 8000 | 90.657 | 0.095 | 7368.83 | 878.83 | -1399.87
| 8100 | 90.657 | 0.095 | 7367.68 | 978.82 | -1399.71
| 8200 | 90.657 | 0.095 | 7366.53 | 1078.81 | -1399.54
| 8300 | 90.657 | 0.095 | 7365.38 | 1178.81 | -1399.38
| 8400 | 90.657 | 0.095 | 7364.24 | 1278.8 | -1399.21
| 8500 | 90.657 | 0.095 | 7363.09 | 1378.79 | -1399.04
| 8600 | 90.657 | 0.095 | 7361.94 | 1478.79 | -1398.88
| 8700 | 90.657 | 0.095 | 7360.79 | 1578.78 | -1398.71
| 8800 | 90.657 | 0.095 | 7359.65 | 1678.77 | -1398.55
| 8900 | 90.657 | 0.095 | 7358.5 | 1778.77 | -1398.38
| 9000 | 90.657 | 0.095 | 7357.35 | 1878.76 | -1398.22
| 9100 | 90.657 | 0.095 | 7356.2 | 1978.75 | -1398.05
| 9200 | 90.657 | 0.095 | 7355.06 | 2078.75 | -1397.89
| 9300 | 90.657 | 0.095 | 7353.91 | 2178.74 | -1397.72
| 9400 | 90.657 | 0.095 | 7352.76 | 2278.73 | -1397.55
| 9500 | 90.657 | 0.095 | 7351.61 | 2378.73 | -1397.39
| 9600 | 90.657 | 0.095 | 7350.47 | 2478.72 | -1397.22
| 9700 | 90.657 | 0.095 | 7349.32 | 2578.71 | -1397.06
| 9800 | 90.657 | 0.095 | 7348.17 | 2678.71 | -1396.89
| 9900 | 90.657 | 0.095 | 7347.02 | 2778.7 | -1396.73
| 10000 | 90.657 | 0.095 | 7345.88 | 2878.69 | -1396.56
| 10100 | 90.657 | 0.095 | 7344.73 | 2978.69 | -1396.4
| 10200 | 90.657 | 0.095 | 7343.58 | 3078.68 | -1396.23
| 10300 | 90.657 | 0.095 | 7342.43 | 3178.67 | -1396.07
| 10400 | 90.657 | 0.095 | 7341.29 | 3278.66 | -1395.9
| 10500 | 90.657 | 0.095 | 7340.14 | 3378.66 | -1395.73
| 10600 | 90.657 | 0.095 | 7338.99 | 3478.65 | -1395.57
| 10700 | 90.657 | 0.095 | 7337.84 | 3578.64 | -1395.4
| 10800 | 90.657 | 0.095 | 7336.7 | 3678.64 | -1395.24
| 10900 | 90.657 | 0.095 | 7335.55 | 3778.63 | -1395.07
| 11000 | 90.657 | 0.095 | 7334.4 | 3878.62 | -1394.91
| 11100 | 90.657 | 0.095 | 7333.25 | 3978.62 | -1394.74
| 11200 | 90.657 | 0.095 | 7332.11 | 4078.61 | -1394.58
| 11300 | 90.657 | 0.095 | 7330.96 | 4178.6 | -1394.41
| 11400 | 90.657 | 0.095 | 7329.81 | 4278.6 | -1394.24
| 11500 | 90.657 | 0.095 | 7328.66 | 4378.59 | -1394.08
| 11600 | 90.657 | 0.095 | 7327.52 | 4478.58 | -1393.91
| 11700 | 90.657 | 0.095 | 7326.37 | 4578.58 | -1393.75
| 11800 | 90.657 | 0.095 | 7325.22 | 4678.57 | -1393.58
| 11900 | 90.657 | 0.095 | 7324.08 | 4778.56 | -1393.42
| 12000 | 90.657 | 0.095 | 7322.93 | 4878.56 | -1393.25
| 12100 | 90.657 | 0.095 | 7321.78 | 4978.55 | -1393.09
| 12200 | 90.657 | 0.095 | 7320.63 | 5078.54 | -1392.92
| 12255.14 | 90.657 | 0.095 | 7320 | 5133.68 | -1392.83

## Lookup (hidden)
North Reference | RetunValue | Grid Type | ReturnValue | Deviation Indicator | ReturnValue
| 2 |  | 0 |  | 4
True |  | SPCS-Colorado Central-NAD27 |  | Directional
Grid |  | SPCS-Colorado Central-NAD83 |  | High Angle
|  | SPCS-Colorado North-NAD27 |  | Horizontal
SPCS-Colorado North-NAD83
SPCS-Colorado South-NAD27
SPCS-Colorado South-NAD83
UTM-Zone 12 NAD27
UTM-Zone 12 NAD83
UTM-Zone 13 NAD27
UTM-Zone 13 NAD83