## Data
Header Information | measured depth (ft) | inclination (°) | azimuth (°) | true vertical depth (ft) | northing +N/-S (ft) | easting +E/-W (ft)
Operator Name | 0 | 0 | 0 | 0 | 0 | 0
WPX Energy Rocky Mountain, LLC | 286 | 4.66 | 40.04 | 285.7 | 8.9 | 7.5
Operator Number | 348 | 5.42 | 30.86 | 347.4 | 13.3 | 10.6
96850 | 440 | 7.16 | 28.22 | 438.9 | 22.1 | 15.5
Well Name and Number | 532 | 8.85 | 26.43 | 530 | 33.5 | 21.4
Federal RGU 24-25-198 | 624 | 9.42 | 25.78 | 620.8 | 46.6 | 27.8
API Number (if available) | 716 | 9.8 | 26.85 | 711.5 | 60.4 | 34.6
05-103-11876-00 | 810 | 9.23 | 28.09 | 804.2 | 74.2 | 41.8
Location: QQ SEC TWP RGE | 905 | 9.49 | 26.01 | 898 | 87.9 | 48.8
SESW, Sec. 25, T1S, R98W | 998 | 10.2 | 26.98 | 989.6 | 102.2 | 55.9
Citing Type: Planned or Actual | 1092 | 9.88 | 26.48 | 1082.2 | 116.8 | 63.3
Actual | 1186 | 9.57 | 25.53 | 1174.8 | 131.1 | 70.3
Deviation Indicator | 1282 | 9.85 | 25.45 | 1269.4 | 145.7 | 77.2
Directional | 1375 | 8.35 | 27.65 | 1361.3 | 158.9 | 83.8
North Reference | 1469 | 8.09 | 29 | 1454.3 | 170.7 | 90.2
True | 1564 | 7.74 | 28.44 | 1548.4 | 182.2 | 96.4
Grid Type | 1659 | 8.07 | 29.47 | 1642.5 | 193.6 | 102.8
#VALUE! | 1754 | 7.91 | 30.99 | 1736.6 | 205 | 109.4
| 1848 | 9.23 | 31.87 | 1829.5 | 216.9 | 116.7
| 1942 | 9.67 | 31.69 | 1922.2 | 230.1 | 124.8
| 2035 | 10.11 | 31.95 | 2013.9 | 243.6 | 133.3
| 2351 | 10.82 | 27.82 | 2324.6 | 293.4 | 161.8
| 2603 | 11.78 | 28.26 | 2571.7 | 337 | 185
| 2697 | 11.43 | 28.7 | 2663.8 | 353.6 | 194
| 2823 | 10.55 | 28.61 | 2787.5 | 374.7 | 205.5
| 2886 | 10.77 | 27.47 | 2849.4 | 385 | 211
| 2980 | 9.67 | 23.96 | 2941.9 | 400 | 218.3
| 3074 | 8.44 | 26.33 | 3034.7 | 413.4 | 224.5
| 3168 | 8 | 26.42 | 3127.8 | 425.4 | 230.5
| 3260 | 7.39 | 27.03 | 3218.9 | 436.4 | 236.1
| 3355 | 7.91 | 26.86 | 3313.1 | 447.7 | 241.8
| 3449 | 9.15 | 29.67 | 3406.1 | 460 | 248.4
| 3544 | 9.06 | 31.16 | 3499.9 | 472.9 | 256
| 3638 | 9.41 | 24.66 | 3592.6 | 486.2 | 263.1
| 3733 | 9.41 | 26.5 | 3686.4 | 500.2 | 269.8
| 3827 | 9.67 | 26.86 | 3779.1 | 514.2 | 276.8
| 3890 | 9.32 | 27.56 | 3841.2 | 523.4 | 281.5
| 3890 | 9.32 | 27.56 | 3841.2 | 523.4 | 281.5
| 3997 | 8.1 | 26.71 | 3947 | 537.8 | 288.9
| 4091 | 8.35 | 26.33 | 4040 | 549.9 | 294.9
| 4185 | 8.62 | 29.14 | 4133 | 562.1 | 301.4
| 4280 | 8.56 | 33.59 | 4226.9 | 574.2 | 308.7
| 4374 | 10.02 | 31.69 | 4319.7 | 587 | 316.9
| 4469 | 10.46 | 30.63 | 4413.2 | 601.5 | 325.6
| 4564 | 10.02 | 28.7 | 4506.6 | 616.1 | 334
| 4658 | 10.55 | 31.87 | 4599.1 | 630.6 | 342.5
| 4753 | 8.88 | 32.3 | 4692.8 | 644.2 | 351
| 4847 | 8.88 | 31.95 | 4785.6 | 656.5 | 358.7
| 4941 | 8.27 | 28.61 | 4878.6 | 668.6 | 365.8
| 5035 | 9.15 | 28.79 | 4971.5 | 681.1 | 372.6
| 5130 | 9.06 | 28.09 | 5065.3 | 694.3 | 379.8
| 5224 | 8.94 | 28.45 | 5158.2 | 707.2 | 386.7
| 5319 | 8.64 | 33.13 | 5252 | 719.7 | 394.2
| 5413 | 8.62 | 29.49 | 5345 | 731.8 | 401.5
| 5507 | 9.15 | 29.93 | 5437.8 | 744.4 | 408.7
| 5602 | 9.58 | 28.61 | 5531.6 | 757.9 | 416.2
| 5696 | 9.58 | 31.07 | 5624.3 | 771.4 | 424
| 5790 | 9.32 | 29.76 | 5717 | 784.7 | 431.8
| 5884 | 9.85 | 31.6 | 5809.7 | 798.2 | 439.8
| 5978 | 9.63 | 33.54 | 5902.3 | 811.6 | 448.4
| 6072 | 8.88 | 28.26 | 5995.1 | 824.5 | 456.2
| 6167 | 7.56 | 28.88 | 6089.1 | 836.5 | 462.7
| 6261 | 6.24 | 27.65 | 6182.4 | 846.4 | 468
| 6356 | 5.58 | 27.1 | 6276.9 | 855.1 | 472.5
| 6450 | 4.4 | 29.84 | 6370.6 | 862.3 | 476.4
| 6544 | 3.34 | 26.33 | 6464.4 | 867.9 | 479.4
| 6639 | 3.52 | 25.36 | 6559.2 | 873 | 481.9
| 6732 | 3.4 | 30.58 | 6652 | 877.9 | 484.5
| 6825 | 2.9 | 36.7 | 6744.9 | 882.2 | 487.3
| 6920 | 3.84 | 43.16 | 6839.7 | 886.4 | 490.9
| 7014 | 3.25 | 44.87 | 6933.5 | 890.6 | 494.9
| 7109 | 1.85 | 59.99 | 7028.4 | 893.3 | 498.2
| 7204 | 1.32 | 65 | 7123.4 | 894.5 | 500.5
| 7299 | 0.97 | 67.02 | 7218.4 | 895.3 | 502.2
| 7393 | 0.26 | 90.05 | 7312.4 | 895.6 | 503.2
| 7487 | 0.35 | 129.16 | 7406.4 | 895.4 | 503.6
| 7581 | 0.26 | 185.15 | 7500.4 | 895 | 503.8
| 7676 | 0.51 | 193.25 | 7595.4 | 894.4 | 503.7
| 7770 | 0.61 | 212.8 | 7689.4 | 893.6 | 503.3
| 7864 | 0.53 | 219.34 | 7783.4 | 892.8 | 502.8
| 7958 | 0.55 | 230.52 | 7877.4 | 892.2 | 502.2
| 8053 | 0.88 | 226.72 | 7972.4 | 891.4 | 501.3
| 8147 | 0.62 | 256.69 | 8066.4 | 890.8 | 500.3
| 8242 | 0.41 | 21.61 | 8161.4 | 891 | 499.9
| 8331 | 0.88 | 39.69 | 8250.3 | 891.8 | 500.4
| 8426 | 0.35 | 25.89 | 8345.3 | 892.6 | 501
| 8520 | 0.62 | 357.94 | 8439.3 | 893.4 | 501.1
| 8614 | 0.35 | 305.56 | 8533.3 | 894.1 | 500.9
| 8709 | 0.7 | 232.52 | 8628.3 | 893.9 | 500.2
| 8803 | 1.06 | 64.56 | 8722.3 | 893.9 | 500.5
| 8898 | 1.93 | 10.16 | 8817.3 | 895.9 | 501.6
| 8993 | 1.85 | 6.64 | 8912.3 | 899 | 502.1
| 9087 | 1.49 | 3.56 | 9006.2 | 901.7 | 502.3
| 9181 | 1.23 | 343.09 | 9100.2 | 903.9 | 502.1
| 9275 | 0.97 | 324.01 | 9194.2 | 905.5 | 501.3
| 9369 | 1.06 | 308.98 | 9288.2 | 906.7 | 500.2
| 9464 | 1.67 | 243.33 | 9383.1 | 906.6 | 498.3
| 9559 | 1.67 | 263.28 | 9478.1 | 905.8 | 495.6
| 9653 | 0.79 | 146.39 | 9572.1 | 905.1 | 494.6
| 9748 | 1.32 | 148.58 | 9667.1 | 903.7 | 495.6
| 9843 | 0.88 | 126.88 | 9762 | 902.3 | 496.7
| 9937 | 1.06 | 138.56 | 9856 | 901.2 | 497.9
| 10032 | 1.32 | 129.51 | 9951 | 899.9 | 499.3
| 10126 | 1.14 | 178.2 | 10045 | 898.2 | 500.2
| 10220 | 1.41 | 199.91 | 10139 | 896.2 | 499.8
| 10315 | 0.62 | 274.09 | 10234 | 895.1 | 498.9
| 10409 | 0.97 | 296.5 | 10327.9 | 895.5 | 497.7
| 10503 | 0.97 | 222.41 | 10421.9 | 895.3 | 496.4
| 10597 | 0.79 | 220.3 | 10515.9 | 894.2 | 495.5
| 10692 | 0.53 | 26.06 | 10610.9 | 894.1 | 495.2
| 10786 | 0.53 | 304.24 | 10704.9 | 894.7 | 495.1
| 10880 | 0.44 | 83.28 | 10798.9 | 895 | 495.1
| 10974 | 0.7 | 55.51 | 10892.9 | 895.4 | 495.9
| 11068 | 0.26 | 326.47 | 10986.9 | 895.9 | 496.3
| 11163 | 1.23 | 341.33 | 11081.9 | 897.1 | 495.8
| 11257 | 0.44 | 56.91 | 11175.9 | 898.2 | 495.8
| 11351 | 1.32 | 103.94 | 11269.9 | 898.1 | 497.2
| 11445 | 0.97 | 127.49 | 11363.9 | 897.4 | 498.8
| 11540 | 0.09 | 218.37 | 11458.9 | 896.8 | 499.4
| 11634 | 1.76 | 35.21 | 11552.8 | 898 | 500.2
| 11728 | 1.32 | 25.8 | 11646.8 | 900.1 | 501.5
| 11822 | 0.88 | 332.71 | 11740.8 | 901.7 | 501.7
| 11916 | 1.32 | 297.82 | 11834.8 | 902.9 | 500.4
| 12011 | 1.06 | 224.7 | 11929.8 | 902.8 | 498.8
| 12105 | 1.06 | 205.01 | 12023.8 | 901.4 | 497.8
| 12199 | 1.41 | 223.2 | 12117.7 | 899.7 | 496.6
| 12293 | 1.85 | 209.14 | 12211.7 | 897.6 | 495.1
| 12387 | 2.55 | 217.05 | 12305.6 | 894.6 | 493.1
| 12482 | 2.73 | 232.87 | 12400.5 | 891.5 | 490
| 12576 | 2.9 | 229.44 | 12494.4 | 888.6 | 486.4
| 12664 | 2.73 | 228.04 | 12582.3 | 885.8 | 483.2
| 12726 | 2.73 | 228.04 | 12644.2 | 883.8 | 481

## Lookup (hidden)
North Reference | RetunValue | Grid Type | ReturnValue | Deviation Indicator | ReturnValue
| 2 |  | 0 |  | 2
True |  | SPCS-Colorado Central-NAD27 |  | Directional
Grid |  | SPCS-Colorado Central-NAD83 |  | High Angle
|  | SPCS-Colorado North-NAD27 |  | Horizontal
SPCS-Colorado North-NAD83
SPCS-Colorado South-NAD27
SPCS-Colorado South-NAD83
UTM-Zone 12 NAD27
UTM-Zone 12 NAD83
UTM-Zone 13 NAD27
UTM-Zone 13 NAD83