## Data
Header Information | measured depth (ft) | inclination (°) | azimuth (°) | true vertical depth (ft) | northing +N/-S (ft) | easting +E/-W (ft)
Operator Name | 0 | 0 | 0 | 0 | 0 | 0
ENCANA OIL & GAS (USA) INC | 50 | 0.25 | 114.6 | 50 | 0 | 0.1
Operator Number | 100 | 0.48 | 132.62 | 100 | -0.2 | 0.4
100185 | 137 | 0.45 | 136.16 | 137 | -0.4 | 0.6
Well Name and Number | 174 | 0.7 | 183.2 | 174 | -0.8 | 0.7
EF16C-27 (P27 595) | 204 | 0.1 | 170.9 | 204 | -1 | 0.6
API Number (if available) | 266 | 0.1 | 238.4 | 266 | -1.1 | 0.6
| 296 | 0.3 | 215.2 | 296 | -1.1 | 0.5
Location: QQ SEC TWP RGE | 327 | 0.3 | 270.8 | 327 | -1.2 | 0.4
S27-T5S-R95W | 358 | 0.7 | 208.6 | 358 | -1.4 | 0.2
Citing Type: Planned or Actual | 388 | 0.7 | 259.1 | 388 | -1.6 | 0
Planned | 419 | 0.7 | 172.1 | 419 | -1.8 | -0.2
Deviation Indicator | 450 | 0.7 | 200 | 450 | -2.2 | -0.2
Directional | 480 | 0.6 | 210.7 | 480 | -2.5 | -0.4
North Reference | 514 | 0.4 | 229.7 | 514 | -2.7 | -0.5
True | 559 | 0.9 | 2.5 | 559 | -2.4 | -0.7
Grid Type | 605 | 1.5 | 18.6 | 605 | -1.5 | -0.4
#VALUE! | 651 | 0.9 | 13.8 | 651 | -0.6 | -0.2
| 697 | 1 | 9 | 697 | 0.2 | 0
| 743 | 1.1 | 357.2 | 742.9 | 1 | 0
| 788 | 1.3 | 345.1 | 787.9 | 1.9 | -0.1
| 834 | 1.6 | 337.5 | 833.9 | 3 | -0.5
| 880 | 2.3 | 330.8 | 879.9 | 4.4 | -1.2
| 925 | 2.2 | 332.2 | 924.9 | 6 | -2
| 971 | 2.6 | 331.5 | 970.8 | 7.7 | -3
| 1017 | 3.3 | 331.9 | 1016.8 | 9.8 | -4.1
| 1063 | 3.6 | 329.1 | 1062.7 | 12.2 | -5.4
| 1154 | 4.4 | 332.5 | 1153.5 | 17.7 | -8.5
| 1246 | 4.8 | 329.3 | 1245.2 | 24.1 | -12.1
| 1337 | 4.6 | 329.6 | 1335.9 | 30.6 | -15.9
| 1429 | 5.3 | 333.3 | 1427.5 | 37.5 | -19.7
| 1521 | 5.2 | 332.1 | 1519.1 | 45 | -23.5
| 1612 | 6 | 325.9 | 1609.7 | 52.6 | -28.1
| 1704 | 5.7 | 329.9 | 1701.2 | 60.5 | -33.1
| 1780 | 6 | 327.9 | 1776.8 | 67.2 | -37.1
| 1893 | 6.9 | 329.6 | 1889.1 | 78 | -43.7
| 1985 | 5.9 | 327.2 | 1980.5 | 86.8 | -49.1
| 2076 | 6.8 | 331.7 | 2071 | 95.4 | -54.1
| 2168 | 7.2 | 330.2 | 2162.3 | 105.2 | -59.6
| 2259 | 6.1 | 329 | 2252.7 | 114.3 | -64.9
| 2351 | 3.8 | 334.1 | 2344.3 | 121.3 | -68.8
| 2442 | 1.8 | 345.8 | 2435.2 | 125.4 | -70.4
| 2534 | 1.7 | 339.1 | 2527.2 | 128 | -71.3
| 2625 | 1.1 | 355.8 | 2618.1 | 130.2 | -71.8
| 2717 | 1.5 | 338 | 2710.1 | 132.2 | -72.3
| 2809 | 0.9 | 6.6 | 2802.1 | 134 | -72.7
| 2900 | 0.6 | 23.1 | 2893.1 | 135.2 | -72.4
| 2992 | 0.2 | 20.1 | 2985.1 | 135.8 | -72.2
| 3083 | 0.8 | 8.5 | 3076.1 | 136.5 | -72
| 3175 | 1.1 | 195.8 | 3168.1 | 136.3 | -72.2
| 3266 | 1 | 177.2 | 3259.1 | 134.7 | -72.4
| 3358 | 1.5 | 179.3 | 3351 | 132.7 | -72.3
| 3449 | 1 | 210.9 | 3442 | 130.8 | -72.7
| 3541 | 1.2 | 217 | 3534 | 129.3 | -73.7
| 3632 | 0.9 | 263.7 | 3625 | 128.5 | -75
| 3724 | 0.6 | 357.9 | 3717 | 128.9 | -75.7
| 3815 | 0.9 | 32.9 | 3808 | 130 | -75.4
| 3907 | 0.7 | 47.4 | 3900 | 131 | -74.6
| 3998 | 1.1 | 31.3 | 3991 | 132.1 | -73.7
| 4090 | 0.6 | 20.5 | 4082.9 | 133.3 | -73.1
| 4181 | 0.2 | 72.7 | 4173.9 | 133.8 | -72.8
| 4273 | 0.6 | 94 | 4265.9 | 133.8 | -72.1
| 4364 | 0.7 | 74.5 | 4356.9 | 133.9 | -71.1
| 4456 | 0.7 | 35.7 | 4448.9 | 134.5 | -70.2
| 4548 | 0.6 | 110.5 | 4540.9 | 134.8 | -69.5
| 4639 | 1 | 76.4 | 4631.9 | 134.8 | -68.2
| 4731 | 0.8 | 208.9 | 4723.9 | 134.5 | -67.8
| 4822 | 0.8 | 215 | 4814.9 | 133.4 | -68.4
| 4914 | 1.2 | 232.2 | 4906.9 | 132.3 | -69.6
| 5005 | 1.1 | 221.7 | 4997.9 | 131 | -70.9
| 5096 | 0.8 | 215.4 | 5088.9 | 129.9 | -71.9
| 5188 | 0.9 | 204.2 | 5180.8 | 128.7 | -72.5
| 5279 | 1.6 | 211.8 | 5271.8 | 127 | -73.5
| 5371 | 0.7 | 219.4 | 5363.8 | 125.4 | -74.5
| 5463 | 0.6 | 280.3 | 5455.8 | 125.1 | -75.4
| 5554 | 0.9 | 340.6 | 5546.8 | 125.8 | -76.1
| 5646 | 1.3 | 323.2 | 5638.8 | 127.4 | -76.9
| 5738 | 1.3 | 297.7 | 5730.7 | 128.7 | -78.5
| 5829 | 0.5 | 302.2 | 5821.7 | 129.4 | -79.7
| 5921 | 1 | 293 | 5913.7 | 129.9 | -80.8
| 6012 | 0.1 | 352.8 | 6004.7 | 130.3 | -81.5
| 6104 | 0.6 | 300.8 | 6096.7 | 130.6 | -82
| 6195 | 0.7 | 237.6 | 6187.7 | 130.6 | -82.8
| 6287 | 0.7 | 282.1 | 6279.7 | 130.4 | -83.9
| 6378 | 1.6 | 259.5 | 6370.7 | 130.3 | -85.7
| 6470 | 1.3 | 234.6 | 6462.7 | 129.4 | -87.8
| 6561 | 1.1 | 265.8 | 6553.6 | 128.8 | -89.5
| 6653 | 0.8 | 312.1 | 6645.6 | 129.1 | -90.8
| 6745 | 0.9 | 30 | 6737.6 | 130.2 | -91
| 6836 | 1 | 4.5 | 6828.6 | 131.6 | -90.5
| 6928 | 1.7 | 53.6 | 6920.6 | 133.2 | -89.4
| 7020 | 2.1 | 58.2 | 7012.5 | 134.9 | -86.9
| 7111 | 1.5 | 73.2 | 7103.5 | 136.1 | -84.3
| 7203 | 1.5 | 86.6 | 7195.5 | 136.5 | -81.9
| 7294 | 1.9 | 89.7 | 7286.4 | 136.6 | -79.2
| 7386 | 1.8 | 85.9 | 7378.4 | 136.7 | -76.3
| 7477 | 1.8 | 102.6 | 7469.3 | 136.5 | -73.5
| 7569 | 1.5 | 130.2 | 7561.3 | 135.4 | -71.1
| 7661 | 1.3 | 140.2 | 7653.3 | 133.8 | -69.5
| 7752 | 1.4 | 143.5 | 7744.2 | 132.2 | -68.2
| 7844 | 1.6 | 125.7 | 7836.2 | 130.5 | -66.5
| 7936 | 1.5 | 156.9 | 7928.2 | 128.7 | -65
| 8027 | 1.5 | 170.4 | 8019.1 | 126.4 | -64.3
| 8119 | 2 | 181.5 | 8111.1 | 123.6 | -64.2
| 8210 | 1.1 | 213 | 8202.1 | 121.3 | -64.7
| 8301 | 0.9 | 192.5 | 8293.1 | 119.8 | -65.3
| 8392 | 1.6 | 266.7 | 8384 | 119.1 | -66.7
| 8484 | 1.5 | 269.2 | 8476 | 119 | -69.2
| 8575 | 2.5 | 326.1 | 8567 | 120.6 | -71.5
| 8672 | 1.9 | 323.4 | 8663.9 | 123.7 | -73.7
| 8763 | 2 | 324.5 | 8754.8 | 126.2 | -75.5
| 8855 | 1 | 300 | 8846.8 | 127.9 | -77.1
| 8946 | 1.1 | 299.4 | 8937.8 | 128.7 | -78.6
| 9038 | 0.9 | 249.6 | 9029.8 | 128.9 | -80
| 9129 | 1.2 | 242.2 | 9120.8 | 128.2 | -81.5
| 9221 | 1.1 | 252.9 | 9212.7 | 127.5 | -83.2
| 9312 | 1.7 | 232.4 | 9303.7 | 126.4 | -85.1
| 9404 | 1.2 | 226.6 | 9395.7 | 124.9 | -86.9
| 9496 | 1.4 | 229.3 | 9487.7 | 123.5 | -88.4
| 9587 | 1.4 | 238.1 | 9578.6 | 122.2 | -90.2
| 9679 | 1 | 193 | 9670.6 | 120.8 | -91.4
| 9770 | 0.8 | 192.1 | 9761.6 | 119.4 | -91.7
| 9862 | 0.9 | 191.8 | 9853.6 | 118.1 | -92
| 9953 | 1.2 | 215 | 9944.6 | 116.6 | -92.7
| 10100 | 1.3 | 220.4 | 10091.5 | 114.1 | -94.6
| 10150 | 1.3 | 220.4 | 10141.5 | 113.2 | -95.4

## Lookup (hidden)
North Reference | RetunValue | Grid Type | ReturnValue | Deviation Indicator | ReturnValue
| 2 |  | 0 |  | 2
True |  | SPCS-Colorado Central-NAD27 |  | Directional
Grid |  | SPCS-Colorado Central-NAD83 |  | High Angle
|  | SPCS-Colorado North-NAD27 |  | Horizontal
SPCS-Colorado North-NAD83
SPCS-Colorado South-NAD27
SPCS-Colorado South-NAD83
UTM-Zone 12 NAD27
UTM-Zone 12 NAD83
UTM-Zone 13 NAD27
UTM-Zone 13 NAD83