## Data
Header Information | measured depth (ft) | inclination (°) | azimuth (°) | true vertical depth (ft) | northing +N/-S (ft) | easting +E/-W (ft)
Operator Name | 0 | 0 | 0 | 0 | 0 | 0
ENCANA OIL & GAS (USA) INC | 50 | 0.38 | 10.81 | 50 | 0.16 | 0.03
Operator Number | 100 | 0.6 | 5 | 100 | 0.59 | 0.09
100185 | 137 | 0.5 | 35.8 | 137 | 0.91 | 0.2
Well Name and Number | 172 | 1 | 318.3 | 171.99 | 1.26 | 0.08
EF14B-27 | 203 | 1.2 | 305 | 202.99 | 1.65 | -0.36
API Number (if available) | 233 | 1.8 | 300.7 | 232.98 | 2.07 | -1.03
05-045-20293 | 264 | 2.8 | 300.1 | 263.95 | 2.7 | -2.1
Location: QQ SEC TWP RGE | 295 | 3.3 | 295.7 | 294.91 | 3.47 | -3.56
SESE 27 5N 95W | 325 | 4.2 | 290.8 | 324.84 | 4.23 | -5.36
Citing Type: Planned or Actual | 356 | 4.5 | 291.2 | 355.75 | 5.07 | -7.56
Actual | 387 | 5.2 | 289.1 | 386.64 | 5.97 | -10.02
Deviation Indicator | 417 | 6.1 | 278.5 | 416.5 | 6.65 | -12.88
Directional | 448 | 6.8 | 277.6 | 447.3 | 7.14 | -16.33
North Reference | 479 | 7.7 | 274.6 | 478.05 | 7.55 | -20.22
True | 509 | 8.6 | 273.9 | 507.75 | 7.86 | -24.46
Grid Type | 557 | 9.8 | 273.1 | 555.13 | 8.33 | -32.12
#VALUE! | 603 | 11.3 | 275.5 | 600.35 | 8.97 | -40.52
| 649 | 12.1 | 274.6 | 645.4 | 9.79 | -49.81
| 695 | 13.2 | 274 | 690.28 | 10.54 | -59.85
| 741 | 14.4 | 274.8 | 734.95 | 11.39 | -70.79
| 786 | 15.6 | 277.6 | 778.42 | 12.66 | -82.37
| 832 | 17.2 | 279.2 | 822.55 | 14.56 | -95.21
| 878 | 18.9 | 277.9 | 866.28 | 16.67 | -109.31
| 924 | 20.8 | 278.9 | 909.54 | 18.96 | -124.76
| 969 | 22.8 | 277.6 | 951.32 | 21.35 | -141.29
| 1015 | 24.3 | 277.3 | 993.49 | 23.73 | -159.52
| 1061 | 24.6 | 276.9 | 1035.37 | 26.09 | -178.41
| 1107 | 24.9 | 274.2 | 1077.14 | 27.95 | -197.57
| 1153 | 25.5 | 274.3 | 1118.77 | 29.4 | -217.11
| 1244 | 25.6 | 275.4 | 1200.87 | 32.72 | -256.21
| 1336 | 25.3 | 275.2 | 1283.94 | 36.37 | -295.58
| 1427 | 25.9 | 276.9 | 1366.01 | 40.52 | -334.67
| 1519 | 26.7 | 279.8 | 1448.49 | 46.45 | -374.99
| 1610 | 27.1 | 278.4 | 1529.64 | 52.96 | -415.64
| 1702 | 28.3 | 279.1 | 1611.1 | 59.47 | -457.91
| 1794 | 29.2 | 280.2 | 1691.75 | 66.89 | -501.53
| 1897 | 28.8 | 275.3 | 1781.85 | 73.63 | -550.97
| 1988 | 28.7 | 273 | 1861.64 | 76.8 | -594.62
| 2080 | 28 | 275.9 | 1942.61 | 80.18 | -638.16
| 2171 | 29.2 | 278.5 | 2022.5 | 85.66 | -681.36
| 2263 | 28.6 | 277.7 | 2103.05 | 91.92 | -725.38
| 2354 | 28.7 | 279.4 | 2182.91 | 98.41 | -768.52
| 2446 | 27.2 | 277.5 | 2264.17 | 104.76 | -811.17
| 2537 | 27.8 | 280.3 | 2344.9 | 111.27 | -852.67
| 2629 | 29.4 | 283.3 | 2425.67 | 120.3 | -895.76
| 2720 | 32 | 283.8 | 2503.91 | 131.2 | -940.92
| 2812 | 31 | 284.7 | 2582.35 | 143.02 | -987.51
| 2904 | 32.3 | 282.5 | 2660.67 | 154.36 | -1034.42
| 2995 | 33 | 279.9 | 2737.3 | 163.88 | -1082.58
| 3087 | 32.4 | 277.3 | 2814.72 | 171.32 | -1131.71
| 3178 | 31.6 | 276.7 | 2891.89 | 177.2 | -1179.57
| 3270 | 30.6 | 274.7 | 2970.67 | 181.93 | -1226.85
| 3361 | 28.8 | 277.4 | 3049.71 | 186.65 | -1271.67
| 3453 | 29.8 | 278 | 3129.94 | 192.69 | -1316.29
| 3544 | 30.2 | 277.4 | 3208.75 | 198.78 | -1361.38
| 3636 | 29.2 | 276.8 | 3288.66 | 204.42 | -1406.61
| 3727 | 27.6 | 275.6 | 3368.71 | 209.11 | -1449.63
| 3819 | 28.1 | 276.7 | 3450.06 | 213.71 | -1492.36
| 3910 | 30.4 | 279.1 | 3529.45 | 219.86 | -1536.39
| 4002 | 29.1 | 278.3 | 3609.32 | 226.77 | -1581.51
| 4093 | 27.9 | 277.3 | 3689.29 | 232.67 | -1624.53
| 4185 | 29.4 | 277.4 | 3770.03 | 238.31 | -1668.28
| 4276 | 27.9 | 277.7 | 3849.88 | 244.04 | -1711.53
| 4368 | 28.8 | 278.6 | 3930.85 | 250.24 | -1754.77
| 4459 | 29.5 | 277.9 | 4010.32 | 256.6 | -1798.64
| 4551 | 31.3 | 279.2 | 4089.67 | 263.53 | -1844.67
| 4642 | 31.3 | 275.9 | 4167.43 | 269.74 | -1891.52
| 4734 | 30 | 275.9 | 4246.58 | 274.56 | -1938.17
| 4826 | 28.4 | 275.1 | 4326.89 | 278.87 | -1982.85
| 4917 | 29.8 | 276.8 | 4406.4 | 283.47 | -2026.86
| 5008 | 28.3 | 276.3 | 4485.95 | 288.52 | -2070.75
| 5100 | 29.4 | 277.5 | 4566.53 | 293.86 | -2114.82
| 5191 | 28 | 276.6 | 4646.35 | 299.23 | -2158.19
| 5283 | 25.7 | 274.4 | 4728.43 | 303.24 | -2199.54
| 5375 | 26.3 | 275 | 4811.12 | 306.55 | -2239.73
| 5466 | 24.6 | 274.5 | 4893.28 | 309.79 | -2278.7
| 5558 | 23 | 277.1 | 4977.46 | 313.52 | -2315.63
| 5649 | 21.3 | 276.2 | 5061.74 | 317.5 | -2349.7
| 5741 | 19.6 | 275.6 | 5147.94 | 320.81 | -2381.67
| 5832 | 19 | 278.9 | 5233.83 | 324.59 | -2411.5
| 5924 | 17.9 | 277.8 | 5321.1 | 328.83 | -2440.3
| 6016 | 16 | 280.3 | 5409.1 | 333.01 | -2466.79
| 6107 | 14.7 | 276 | 5496.85 | 336.46 | -2490.61
| 6199 | 12 | 274 | 5586.36 | 338.35 | -2511.77
| 6290 | 10.1 | 271 | 5675.67 | 339.15 | -2529.18
| 6382 | 7.7 | 267.5 | 5766.55 | 339.02 | -2543.41
| 6473 | 7.4 | 268.8 | 5856.76 | 338.63 | -2555.36
| 6565 | 5.8 | 274.1 | 5948.15 | 338.84 | -2565.92
| 6657 | 4.4 | 269.6 | 6039.79 | 339.15 | -2574.09
| 6748 | 3.5 | 288.7 | 6130.57 | 340.02 | -2580.21
| 6840 | 1.3 | 311.4 | 6222.49 | 341.61 | -2583.65
| 6932 | 1.2 | 322.4 | 6314.47 | 343.06 | -2585.02
| 7023 | 1.1 | 315 | 6405.45 | 344.43 | -2586.22
| 7115 | 1.1 | 306.1 | 6497.43 | 345.58 | -2587.56
| 7206 | 0.9 | 309.5 | 6588.42 | 346.55 | -2588.82
| 7298 | 0.8 | 312.3 | 6680.41 | 347.44 | -2589.85
| 7389 | 0.7 | 294 | 6771.4 | 348.09 | -2590.83
| 7481 | 1.1 | 268.8 | 6863.39 | 348.3 | -2592.22
| 7572 | 1.5 | 258.8 | 6954.37 | 348.05 | -2594.26
| 7664 | 1.4 | 255.3 | 7046.34 | 347.53 | -2596.53
| 7756 | 1.1 | 339.6 | 7138.32 | 348.08 | -2597.93
| 7847 | 1 | 353 | 7229.31 | 349.68 | -2598.33
| 7939 | 0.5 | 328.1 | 7321.3 | 350.82 | -2598.64
| 8030 | 0.9 | 326.4 | 7412.29 | 351.75 | -2599.24
| 8122 | 1.5 | 248.4 | 7504.27 | 351.91 | -2600.76
| 8213 | 2.3 | 239.1 | 7595.22 | 350.53 | -2603.44
| 8304 | 1 | 268.1 | 7686.19 | 349.57 | -2605.8
| 8396 | 1 | 261.9 | 7778.17 | 349.43 | -2607.4
| 8488 | 0.8 | 148.4 | 7870.17 | 348.77 | -2607.85
| 8579 | 0.9 | 153 | 7961.16 | 347.59 | -2607.2
| 8671 | 0.8 | 181.9 | 8053.15 | 346.31 | -2606.89
| 8762 | 1.2 | 198.5 | 8144.13 | 344.77 | -2607.21
| 8854 | 1.4 | 205.2 | 8236.11 | 342.84 | -2608
| 8945 | 0.9 | 215.8 | 8327.09 | 341.25 | -2608.89
| 9037 | 0.8 | 144.9 | 8419.08 | 340.14 | -2608.94
| 9128 | 0.6 | 157.8 | 8510.07 | 339.18 | -2608.4
| 9220 | 0.3 | 105.4 | 8602.07 | 338.67 | -2607.98
| 9311 | 0.4 | 95.4 | 8693.07 | 338.58 | -2607.44
| 9403 | 0.2 | 180.3 | 8785.07 | 338.39 | -2607.12
| 9495 | 0.3 | 177.7 | 8877.07 | 337.99 | -2607.11
| 9586 | 0.9 | 40.5 | 8968.07 | 338.29 | -2606.64
| 9678 | 0.8 | 62.2 | 9060.06 | 339.14 | -2605.6
| 9769 | 0.4 | 138.4 | 9151.05 | 339.2 | -2604.82
| 9861 | 0.3 | 205.8 | 9243.05 | 338.74 | -2604.72
| 9952 | 0.7 | 240 | 9334.05 | 338.25 | -2605.3
| 10044 | 0.7 | 249 | 9426.04 | 337.77 | -2606.31
| 10136 | 0.9 | 264 | 9518.03 | 337.49 | -2607.56
| 10227 | 1.5 | 246.3 | 9609.01 | 336.94 | -2609.36
| 10319 | 2 | 227.7 | 9700.97 | 335.37 | -2611.65
| 10410 | 2.2 | 228.4 | 9791.91 | 333.14 | -2614.13
| 10502 | 2.4 | 223 | 9883.83 | 330.56 | -2616.76
| 10594 | 2.7 | 225.6 | 9975.74 | 327.64 | -2619.62
| 10680 | 2.7 | 231 | 10061.65 | 324.95 | -2622.65
| 10730 | 2.7 | 231 | 10111.59 | 323.46 | -2624.48

## Lookup (hidden)
North Reference | RetunValue | Grid Type | ReturnValue | Deviation Indicator | ReturnValue
| 2 |  | 0 |  | 2
True |  | SPCS-Colorado Central-NAD27 |  | Directional
Grid |  | SPCS-Colorado Central-NAD83 |  | High Angle
|  | SPCS-Colorado North-NAD27 |  | Horizontal
SPCS-Colorado North-NAD83
SPCS-Colorado South-NAD27
SPCS-Colorado South-NAD83
UTM-Zone 12 NAD27
UTM-Zone 12 NAD83
UTM-Zone 13 NAD27
UTM-Zone 13 NAD83