## Data
Header Information | measured depth (ft) | inclination (°) | azimuth (°) | true vertical depth (ft) | northing +N/-S (ft) | easting +E/-W (ft)
Operator Name | 0 | 0 | 0 | 0 | 0 | 0
KERR-MCGEE OIL & GAS ONSHORE LP | 1100 | 0 | 0 | 1100 | 0 | 0
Operator Number | 1200 | 2 | 289.355 | 1199.98 | 0.58 | -1.65
47120 | 1300 | 4 | 289.355 | 1299.84 | 2.31 | -6.58
Well Name and Number | 1400 | 6 | 289.355 | 1399.45 | 5.2 | -14.81
Crowder 36N-18HZ | 1431.74 | 6.635 | 289.355 | 1431 | 6.36 | -18.1
API Number (if available) | 1500 | 6.635 | 289.355 | 1498.8 | 8.97 | -25.54
| 1600 | 6.635 | 289.355 | 1598.13 | 12.8 | -36.44
Location: QQ SEC TWP RGE | 1700 | 6.635 | 289.355 | 1697.46 | 16.63 | -47.34
NENE - 18 2N 65W | 1800 | 6.635 | 289.355 | 1796.79 | 20.46 | -58.25
Citing Type: Planned or Actual | 1900 | 6.635 | 289.355 | 1896.12 | 24.29 | -69.15
Planned | 2000 | 6.635 | 289.355 | 1995.45 | 28.12 | -80.05
Deviation Indicator | 2100 | 6.635 | 289.355 | 2094.78 | 31.95 | -90.95
Horizontal | 2200 | 6.635 | 289.355 | 2194.11 | 35.78 | -101.85
North Reference | 2300 | 6.635 | 289.355 | 2293.44 | 39.61 | -112.75
True | 2400 | 6.635 | 289.355 | 2392.77 | 43.44 | -123.65
Grid Type | 2500 | 6.635 | 289.355 | 2492.1 | 47.26 | -134.55
#VALUE! | 2600 | 6.635 | 289.355 | 2591.44 | 51.09 | -145.45
| 2700 | 6.635 | 289.355 | 2690.77 | 54.92 | -156.35
| 2800 | 6.635 | 289.355 | 2790.1 | 58.75 | -167.26
| 2900 | 6.635 | 289.355 | 2889.43 | 62.58 | -178.16
| 3000 | 6.635 | 289.355 | 2988.76 | 66.41 | -189.06
| 3100 | 6.635 | 289.355 | 3088.09 | 70.24 | -199.96
| 3200 | 6.635 | 289.355 | 3187.42 | 74.07 | -210.86
| 3300 | 6.635 | 289.355 | 3286.75 | 77.9 | -221.76
| 3400 | 6.635 | 289.355 | 3386.08 | 81.73 | -232.66
| 3500 | 6.635 | 289.355 | 3485.41 | 85.56 | -243.56
| 3600 | 6.635 | 289.355 | 3584.74 | 89.39 | -254.46
| 3700 | 6.635 | 289.355 | 3684.07 | 93.21 | -265.36
| 3800 | 6.635 | 289.355 | 3783.4 | 97.04 | -276.27
| 3900 | 6.635 | 289.355 | 3882.73 | 100.87 | -287.17
| 4000 | 6.635 | 289.355 | 3982.06 | 104.7 | -298.07
| 4100 | 6.635 | 289.355 | 4081.39 | 108.53 | -308.97
| 4200 | 6.635 | 289.355 | 4180.72 | 112.36 | -319.87
| 4300 | 6.635 | 289.355 | 4280.05 | 116.19 | -330.77
| 4400 | 6.635 | 289.355 | 4379.38 | 120.02 | -341.67
| 4500 | 6.635 | 289.355 | 4478.71 | 123.85 | -352.57
| 4600 | 6.635 | 289.355 | 4578.04 | 127.68 | -363.47
| 4700 | 6.635 | 289.355 | 4677.37 | 131.51 | -374.37
| 4800 | 6.635 | 289.355 | 4776.7 | 135.34 | -385.28
| 4900 | 6.635 | 289.355 | 4876.03 | 139.16 | -396.18
| 5000 | 6.635 | 289.355 | 4975.36 | 142.99 | -407.08
| 5100 | 6.635 | 289.355 | 5074.69 | 146.82 | -417.98
| 5200 | 6.635 | 289.355 | 5174.02 | 150.65 | -428.88
| 5300 | 6.635 | 289.355 | 5273.35 | 154.48 | -439.78
| 5400 | 6.635 | 289.355 | 5372.68 | 158.31 | -450.68
| 5500 | 6.635 | 289.355 | 5472.01 | 162.14 | -461.58
| 5600 | 6.635 | 289.355 | 5571.34 | 165.97 | -472.48
| 5700 | 6.635 | 289.355 | 5670.67 | 169.8 | -483.38
| 5800 | 6.635 | 289.355 | 5770 | 173.63 | -494.29
| 5900 | 6.635 | 289.355 | 5869.33 | 177.46 | -505.19
| 6000 | 6.635 | 289.355 | 5968.66 | 181.29 | -516.09
| 6100 | 6.635 | 289.355 | 6068 | 185.12 | -526.99
| 6200 | 6.635 | 289.355 | 6167.33 | 188.94 | -537.89
| 6300 | 6.635 | 289.355 | 6266.66 | 192.77 | -548.79
| 6400 | 6.635 | 289.355 | 6365.99 | 196.6 | -559.69
| 6500 | 6.635 | 289.355 | 6465.32 | 200.43 | -570.59
| 6600 | 6.635 | 289.355 | 6564.65 | 204.26 | -581.49
| 6658.2 | 6.635 | 289.355 | 6622.45 | 206.49 | -587.84
| 6700 | 6.618 | 252.504 | 6664 | 206.57 | -592.42
| 6750 | 9.447 | 222.188 | 6713.52 | 202.66 | -597.92
| 6800 | 13.583 | 207.847 | 6762.51 | 194.42 | -603.42
| 6850 | 18.153 | 200.349 | 6810.6 | 181.92 | -608.88
| 6900 | 22.899 | 195.831 | 6857.42 | 165.25 | -614.24
| 6950 | 27.73 | 192.808 | 6902.6 | 144.53 | -619.48
| 7000 | 32.609 | 190.626 | 6945.82 | 119.93 | -624.55
| 7050 | 37.517 | 188.959 | 6986.73 | 91.63 | -629.4
| 7100 | 42.444 | 187.628 | 7025.04 | 59.85 | -634.02
| 7150 | 47.383 | 186.527 | 7060.43 | 24.83 | -638.35
| 7200 | 52.331 | 185.587 | 7092.66 | -13.17 | -642.37
| 7250 | 57.286 | 184.766 | 7121.47 | -53.85 | -646.05
| 7300 | 62.246 | 184.031 | 7146.63 | -96.91 | -649.35
| 7350 | 67.209 | 183.361 | 7167.97 | -142.02 | -652.26
| 7400 | 72.175 | 182.737 | 7185.32 | -188.83 | -654.75
| 7450 | 77.142 | 182.148 | 7198.55 | -236.99 | -656.8
| 7500 | 82.111 | 181.582 | 7207.55 | -286.13 | -658.4
| 7550 | 87.081 | 181.029 | 7212.25 | -335.88 | -659.53
| 7581.14 | 90.176 | 180.687 | 7213 | -367 | -660
| 7600 | 90.176 | 180.687 | 7212.94 | -385.86 | -660.23
| 7700 | 90.176 | 180.687 | 7212.64 | -485.85 | -661.43
| 7800 | 90.176 | 180.687 | 7212.33 | -585.85 | -662.62
| 7900 | 90.176 | 180.687 | 7212.02 | -685.84 | -663.82
| 8000 | 90.176 | 180.687 | 7211.71 | -785.83 | -665.02
| 8100 | 90.176 | 180.687 | 7211.41 | -885.82 | -666.22
| 8200 | 90.176 | 180.687 | 7211.1 | -985.81 | -667.42
| 8300 | 90.176 | 180.687 | 7210.79 | -1085.81 | -668.62
| 8400 | 90.176 | 180.687 | 7210.49 | -1185.8 | -669.82
| 8500 | 90.176 | 180.687 | 7210.18 | -1285.79 | -671.02
| 8600 | 90.176 | 180.687 | 7209.87 | -1385.78 | -672.22
| 8700 | 90.176 | 180.687 | 7209.57 | -1485.78 | -673.42
| 8800 | 90.176 | 180.687 | 7209.26 | -1585.77 | -674.62
| 8900 | 90.176 | 180.687 | 7208.95 | -1685.76 | -675.82
| 9000 | 90.176 | 180.687 | 7208.65 | -1785.75 | -677.02
| 9100 | 90.176 | 180.687 | 7208.34 | -1885.75 | -678.22
| 9200 | 90.176 | 180.687 | 7208.03 | -1985.74 | -679.42
| 9300 | 90.176 | 180.687 | 7207.72 | -2085.73 | -680.61
| 9400 | 90.176 | 180.687 | 7207.42 | -2185.72 | -681.81
| 9500 | 90.176 | 180.687 | 7207.11 | -2285.71 | -683.01
| 9600 | 90.176 | 180.687 | 7206.8 | -2385.71 | -684.21
| 9700 | 90.176 | 180.687 | 7206.5 | -2485.7 | -685.41
| 9800 | 90.176 | 180.687 | 7206.19 | -2585.69 | -686.61
| 9900 | 90.176 | 180.687 | 7205.88 | -2685.68 | -687.81
| 10000 | 90.176 | 180.687 | 7205.58 | -2785.68 | -689.01
| 10100 | 90.176 | 180.687 | 7205.27 | -2885.67 | -690.21
| 10200 | 90.176 | 180.687 | 7204.96 | -2985.66 | -691.41
| 10300 | 90.176 | 180.687 | 7204.65 | -3085.65 | -692.61
| 10400 | 90.176 | 180.687 | 7204.35 | -3185.65 | -693.81
| 10500 | 90.176 | 180.687 | 7204.04 | -3285.64 | -695.01
| 10600 | 90.176 | 180.687 | 7203.73 | -3385.63 | -696.21
| 10700 | 90.176 | 180.687 | 7203.43 | -3485.62 | -697.4
| 10800 | 90.176 | 180.687 | 7203.12 | -3585.62 | -698.6
| 10900 | 90.176 | 180.687 | 7202.81 | -3685.61 | -699.8
| 11000 | 90.176 | 180.687 | 7202.51 | -3785.6 | -701
| 11100 | 90.176 | 180.687 | 7202.2 | -3885.59 | -702.2
| 11200 | 90.176 | 180.687 | 7201.89 | -3985.58 | -703.4
| 11300 | 90.176 | 180.687 | 7201.59 | -4085.58 | -704.6
| 11400 | 90.176 | 180.687 | 7201.28 | -4185.57 | -705.8
| 11500 | 90.176 | 180.687 | 7200.97 | -4285.56 | -707
| 11600 | 90.176 | 180.687 | 7200.66 | -4385.55 | -708.2
| 11700 | 90.176 | 180.687 | 7200.36 | -4485.55 | -709.4
| 11800 | 90.176 | 180.687 | 7200.05 | -4585.54 | -710.6
| 11816.59 | 90.176 | 180.687 | 7200 | -4602.12 | -710.8

## Lookup (hidden)
North Reference | RetunValue | Grid Type | ReturnValue | Deviation Indicator | ReturnValue
| 2 |  | 0 |  | 4
True |  | SPCS-Colorado Central-NAD27 |  | Directional
Grid |  | SPCS-Colorado Central-NAD83 |  | High Angle
|  | SPCS-Colorado North-NAD27 |  | Horizontal
SPCS-Colorado North-NAD83
SPCS-Colorado South-NAD27
SPCS-Colorado South-NAD83
UTM-Zone 12 NAD27
UTM-Zone 12 NAD83
UTM-Zone 13 NAD27
UTM-Zone 13 NAD83