## Data
Header Information | measured depth (ft) | inclination (°) | azimuth (°) | true vertical depth (ft) | northing +N/-S (ft) | easting +E/-W (ft)
Operator Name | 100 | 0 | 0 | 100 | 0 | 0
Encana Oil & Gas | 200 | 0 | 0 | 200 | 0 | 0
Operator Number | 300 | 0 | 0 | 300 | 0 | 0
100185 | 400 | 3 | 172.3 | 400 | -2.6 | 0.4
Well Name and Number | 500 | 6 | 172.3 | 499.6 | -10.4 | 1.4
SG 8514E-34 E34 496 | 600 | 9 | 172.3 | 598.8 | -23.3 | 3.2
API Number (if available) | 700 | 12 | 172.3 | 697.1 | -41.4 | 5.6
| 800 | 15 | 172.3 | 794.3 | -64.5 | 8.7
Location: QQ SEC TWP RGE | 900 | 18 | 172.3 | 890.2 | -92.6 | 12.5
SWNW SEC.34-T4S-R96W | 1000 | 21 | 172.3 | 984.4 | -125.7 | 17
Citing Type: Planned or Actual | 1092.7 | 23.78 | 172.3 | 1070.1 | -160.7 | 21.7
Planned | 1100 | 23.78 | 172.3 | 1076.8 | -163.6 | 22.1
Deviation Indicator | 1200 | 23.78 | 172.3 | 1168.3 | -203.6 | 27.5
Directional | 1300 | 23.78 | 172.3 | 1259.8 | -243.5 | 32.9
North Reference | 1400 | 23.78 | 172.3 | 1351.3 | -283.5 | 38.4
True | 1500 | 23.78 | 172.3 | 1442.9 | -323.5 | 43.8
Grid Type | 1600 | 23.78 | 172.3 | 1534.4 | -363.4 | 49.2
#VALUE! | 1700 | 23.78 | 172.3 | 1625.9 | -403.4 | 54.6
| 1800 | 23.78 | 172.3 | 1717.4 | -443.3 | 60
| 1900 | 23.78 | 172.3 | 1808.9 | -483.3 | 65.4
| 2000 | 23.78 | 172.3 | 1900.4 | -523.3 | 70.8
| 2100 | 23.78 | 172.3 | 1991.9 | -563.2 | 76.2
| 2200 | 23.78 | 172.3 | 2083.4 | -603.2 | 81.6
| 2300 | 23.78 | 172.3 | 2174.9 | -643.1 | 87
| 2400 | 23.78 | 172.3 | 2266.4 | -683.1 | 92.4
| 2500 | 23.78 | 172.3 | 2357.9 | -723.1 | 97.8
| 2600 | 23.78 | 172.3 | 2449.5 | -763 | 103.2
| 2700 | 23.78 | 172.3 | 2541 | -803 | 108.6
| 2800 | 23.78 | 172.3 | 2632.5 | -842.9 | 114
| 2900 | 23.78 | 172.3 | 2724 | -882.9 | 119.4
| 3000 | 23.78 | 172.3 | 2815.5 | -922.9 | 124.8
| 3100 | 23.78 | 172.3 | 2907 | -962.8 | 130.3
| 3200 | 23.78 | 172.3 | 2998.5 | -1002.8 | 135.7
| 3300 | 23.78 | 172.3 | 3090 | -1042.7 | 141.1
| 3400 | 23.78 | 172.3 | 3181.5 | -1082.7 | 146.5
| 3500 | 23.78 | 172.3 | 3273 | -1122.7 | 151.9
| 3600 | 23.78 | 172.3 | 3364.5 | -1162.6 | 157.3
| 3700 | 23.78 | 172.3 | 3456.1 | -1202.6 | 162.7
| 3800 | 23.78 | 172.3 | 3547.6 | -1242.6 | 168.1
| 3900 | 23.78 | 172.3 | 3639.1 | -1282.5 | 173.5
| 4000 | 23.78 | 172.3 | 3730.6 | -1322.5 | 178.9
| 4100 | 23.78 | 172.3 | 3822.1 | -1362.4 | 184.3
| 4200 | 23.78 | 172.3 | 3913.6 | -1402.4 | 189.7
| 4300 | 23.78 | 172.3 | 4005.1 | -1442.4 | 195.1
| 4400 | 23.78 | 172.3 | 4096.6 | -1482.3 | 200.5
| 4500 | 23.78 | 172.3 | 4188.1 | -1522.3 | 205.9
| 4600 | 23.78 | 172.3 | 4279.6 | -1562.2 | 211.3
| 4700 | 23.78 | 172.3 | 4371.1 | -1602.2 | 216.7
| 4800 | 23.78 | 172.3 | 4462.7 | -1642.2 | 222.2
| 4900 | 23.78 | 172.3 | 4554.2 | -1682.1 | 227.6
| 5000 | 23.78 | 172.3 | 4645.7 | -1722.1 | 233
| 5100 | 23.78 | 172.3 | 4737.2 | -1762 | 238.4
| 5200 | 23.78 | 172.3 | 4828.7 | -1802 | 243.8
| 5300 | 23.78 | 172.3 | 4920.2 | -1842 | 249.2
| 5400 | 23.78 | 172.3 | 5011.7 | -1881.9 | 254.6
| 5500 | 23.78 | 172.3 | 5103.2 | -1921.9 | 260
| 5600 | 23.78 | 172.3 | 5194.7 | -1961.8 | 265.4
| 5700 | 23.78 | 172.3 | 5286.2 | -2001.8 | 270.8
| 5800 | 23.78 | 172.3 | 5377.7 | -2041.8 | 276.2
| 5900 | 23.78 | 172.3 | 5469.3 | -2081.7 | 281.6
| 6000 | 23.78 | 172.3 | 5560.8 | -2121.7 | 287
| 6100 | 23.78 | 172.3 | 5652.3 | -2161.7 | 292.4
| 6200 | 23.78 | 172.3 | 5743.8 | -2201.6 | 297.8
| 6300 | 23.78 | 172.3 | 5835.3 | -2241.6 | 303.2
| 6400 | 23.78 | 172.3 | 5926.8 | -2281.5 | 308.7
| 6500 | 23.78 | 172.3 | 6018.3 | -2321.5 | 314.1
| 6600 | 23.78 | 172.3 | 6109.8 | -2361.5 | 319.5
| 6700 | 23.78 | 172.3 | 6201.3 | -2401.4 | 324.9
| 6800 | 23.78 | 172.3 | 6292.8 | -2441.4 | 330.3
| 6900 | 23.78 | 172.3 | 6384.3 | -2481.3 | 335.7
| 7000 | 23.78 | 172.3 | 6475.9 | -2521.3 | 341.1
| 7100 | 23.78 | 172.3 | 6567.4 | -2561.3 | 346.5
| 7200 | 23.78 | 172.3 | 6658.9 | -2601.2 | 351.9
| 7279.8 | 23.78 | 172.3 | 6731.9 | -2633.1 | 356.2
| 7300 | 23.17 | 172.3 | 6750.4 | -2641.1 | 357.3
| 7400 | 20.17 | 172.3 | 6843.3 | -2677.7 | 362.2
| 7500 | 17.17 | 172.3 | 6938.1 | -2709.4 | 366.5
| 7600 | 14.17 | 172.3 | 7034.3 | -2736.2 | 370.2
| 7700 | 11.17 | 172.3 | 7131.9 | -2757.9 | 373.1
| 7800 | 8.17 | 172.3 | 7230.5 | -2774.6 | 375.3
| 7900 | 5.17 | 172.3 | 7329.8 | -2786.1 | 376.9
| 8000 | 2.17 | 172.3 | 7429.5 | -2792.4 | 377.8
| 8072.5 | 0 | 0 | 7502 | -2793.8 | 378
| 8100 | 0.14 | 236.43 | 7529.5 | -2793.8 | 377.9
| 8117.1 | 0.22 | 236.43 | 7546.7 | -2793.8 | 377.9
| 8200 | 0.22 | 236.43 | 7629.5 | -2794 | 377.6
| 8300 | 0.22 | 236.43 | 7729.5 | -2794.2 | 377.3
| 8400 | 0.22 | 236.43 | 7829.5 | -2794.4 | 377
| 8500 | 0.22 | 236.43 | 7929.5 | -2794.7 | 376.6
| 8600 | 0.22 | 236.43 | 8029.5 | -2794.9 | 376.3
| 8700 | 0.22 | 236.43 | 8129.5 | -2795.1 | 376
| 8800 | 0.22 | 236.43 | 8229.5 | -2795.3 | 375.7
| 8900 | 0.22 | 236.43 | 8329.5 | -2795.5 | 375.3
| 9000 | 0.22 | 236.43 | 8429.5 | -2795.7 | 375
| 9100 | 0.22 | 236.43 | 8529.5 | -2796 | 374.7
| 9200 | 0.22 | 236.43 | 8629.5 | -2796.2 | 374.4
| 9300 | 0.22 | 236.43 | 8729.5 | -2796.4 | 374
| 9400 | 0.22 | 236.43 | 8829.5 | -2796.6 | 373.7
| 9500 | 0.22 | 236.43 | 8929.5 | -2796.8 | 373.4
| 9600 | 0.22 | 236.43 | 9029.5 | -2797 | 373.1
| 9700 | 0.22 | 236.43 | 9129.5 | -2797.3 | 372.7
| 9800 | 0.22 | 236.43 | 9229.5 | -2797.5 | 372.4
| 9900 | 0.22 | 236.43 | 9329.5 | -2797.7 | 372.1
| 10000 | 0.22 | 236.43 | 9429.5 | -2797.9 | 371.8
| 10100 | 0.22 | 236.43 | 9529.5 | -2798.1 | 371.4
| 10200 | 0.22 | 236.43 | 9629.5 | -2798.3 | 371.1
| 10300 | 0.22 | 236.43 | 9729.5 | -2798.5 | 370.8
| 10400 | 0.22 | 236.43 | 9829.5 | -2798.8 | 370.5
| 10500 | 0.22 | 236.43 | 9929.5 | -2799 | 370.1
| 10600 | 0.22 | 236.43 | 10029.5 | -2799.2 | 369.8
| 10700 | 0.22 | 236.43 | 10129.5 | -2799.4 | 369.5
| 10800 | 0.22 | 236.43 | 10229.5 | -2799.6 | 369.2
| 10900 | 0.22 | 236.43 | 10329.5 | -2799.8 | 368.8
| 11000 | 0.22 | 236.43 | 10429.5 | -2800.1 | 368.5
| 11100 | 0.22 | 236.43 | 10529.5 | -2800.3 | 368.2
| 11200 | 0.22 | 236.43 | 10629.5 | -2800.5 | 367.9
| 11300 | 0.22 | 236.43 | 10729.5 | -2800.7 | 367.5
| 11400 | 0.22 | 236.43 | 10829.5 | -2800.9 | 367.2
| 11500 | 0.22 | 236.43 | 10929.5 | -2801.1 | 366.9
| 11600 | 0.22 | 236.43 | 11029.5 | -2801.3 | 366.6
| 11700 | 0.22 | 236.43 | 11129.5 | -2801.6 | 366.2
| 11800 | 0.22 | 236.43 | 11229.5 | -2801.8 | 365.9
| 11900 | 0.22 | 236.43 | 11329.5 | -2802 | 365.6
| 12000 | 0.22 | 236.43 | 11429.5 | -2802.2 | 365.3
| 12100 | 0.22 | 236.43 | 11529.5 | -2802.4 | 364.9
| 12200 | 0.22 | 236.43 | 11629.5 | -2802.6 | 364.6
| 12300 | 0.22 | 236.43 | 11729.5 | -2802.9 | 364.3
| 12400 | 0.22 | 236.43 | 11829.5 | -2803.1 | 364
| 12500 | 0.22 | 236.43 | 11929.5 | -2803.3 | 363.6
| 12600 | 0.22 | 236.43 | 12029.5 | -2803.5 | 363.3
| 12700 | 0.22 | 236.43 | 12129.5 | -2803.7 | 363
| 12722.5 | 0.22 | 236.43 | 12152 | -2803.8 | 362.9
| 12800 | 0.22 | 236.43 | 12229.5 | -2803.9 | 362.7
| 12872.5 | 0.22 | 236.43 | 12302 | -2804.1 | 362.4

## Lookup (hidden)
North Reference | RetunValue | Grid Type | ReturnValue | Deviation Indicator | ReturnValue
| 2 |  | 0 |  | 2
True |  | SPCS-Colorado Central-NAD27 |  | Directional
Grid |  | SPCS-Colorado Central-NAD83 |  | High Angle
|  | SPCS-Colorado North-NAD27 |  | Horizontal
SPCS-Colorado North-NAD83
SPCS-Colorado South-NAD27
SPCS-Colorado South-NAD83
UTM-Zone 12 NAD27
UTM-Zone 12 NAD83
UTM-Zone 13 NAD27
UTM-Zone 13 NAD83