## Data
Header Information | measured depth (ft) | inclination (°) | azimuth (°) | true vertical depth (ft) | northing +N/-S (ft) | easting +E/-W (ft)
Operator Name | 100 | 0 | 0 | 100 | 0 | 0
Encana Oil & Gas | 200 | 0 | 0 | 200 | 0 | 0
Operator Number | 300 | 0 | 0 | 300 | 0 | 0
100185 | 400 | 3 | 130.67 | 400 | -1.7 | 2
Well Name and Number | 500 | 6 | 130.67 | 499.6 | -6.8 | 7.9
SG 8515D-34 E34 496 | 600 | 9 | 130.67 | 598.8 | -15.3 | 17.8
API Number (if available) | 700 | 12 | 130.67 | 697.1 | -27.2 | 31.7
| 800 | 15 | 130.67 | 794.3 | -42.4 | 49.4
Location: QQ SEC TWP RGE | 900 | 18 | 130.67 | 890.2 | -60.9 | 70.9
SWNW SEC.34-T4S-R96W | 1000 | 21 | 130.67 | 984.4 | -82.7 | 96.2
Citing Type: Planned or Actual | 1100 | 24 | 130.67 | 1076.8 | -107.6 | 125.2
Planned | 1200 | 27 | 130.67 | 1167.1 | -135.7 | 157.9
Deviation Indicator | 1300 | 30 | 130.67 | 1254.9 | -166.7 | 194.1
Directional | 1330.8 | 30.92 | 130.67 | 1281.5 | -176.9 | 205.9
North Reference | 1400 | 30.92 | 130.67 | 1340.8 | -200.1 | 232.9
True | 1500 | 30.92 | 130.67 | 1426.6 | -233.6 | 271.9
Grid Type | 1600 | 30.92 | 130.67 | 1512.4 | -267.1 | 310.9
#VALUE! | 1700 | 30.92 | 130.67 | 1598.2 | -300.6 | 349.8
| 1800 | 30.92 | 130.67 | 1684 | -334.1 | 388.8
| 1900 | 30.92 | 130.67 | 1769.8 | -367.5 | 427.8
| 2000 | 30.92 | 130.67 | 1855.5 | -401 | 466.8
| 2100 | 30.92 | 130.67 | 1941.3 | -434.5 | 505.8
| 2200 | 30.92 | 130.67 | 2027.1 | -468 | 544.7
| 2300 | 30.92 | 130.67 | 2112.9 | -501.5 | 583.7
| 2400 | 30.92 | 130.67 | 2198.7 | -535 | 622.7
| 2500 | 30.92 | 130.67 | 2284.5 | -568.5 | 661.7
| 2600 | 30.92 | 130.67 | 2370.3 | -602 | 700.7
| 2700 | 30.92 | 130.67 | 2456 | -635.5 | 739.6
| 2800 | 30.92 | 130.67 | 2541.8 | -669 | 778.6
| 2900 | 30.92 | 130.67 | 2627.6 | -702.4 | 817.6
| 3000 | 30.92 | 130.67 | 2713.4 | -735.9 | 856.6
| 3100 | 30.92 | 130.67 | 2799.2 | -769.4 | 895.6
| 3200 | 30.92 | 130.67 | 2885 | -802.9 | 934.5
| 3300 | 30.92 | 130.67 | 2970.7 | -836.4 | 973.5
| 3400 | 30.92 | 130.67 | 3056.5 | -869.9 | 1012.5
| 3500 | 30.92 | 130.67 | 3142.3 | -903.4 | 1051.5
| 3600 | 30.92 | 130.67 | 3228.1 | -936.9 | 1090.5
| 3700 | 30.92 | 130.67 | 3313.9 | -970.4 | 1129.4
| 3800 | 30.92 | 130.67 | 3399.7 | -1003.9 | 1168.4
| 3900 | 30.92 | 130.67 | 3485.4 | -1037.4 | 1207.4
| 4000 | 30.92 | 130.67 | 3571.2 | -1070.8 | 1246.4
| 4100 | 30.92 | 130.67 | 3657 | -1104.3 | 1285.4
| 4200 | 30.92 | 130.67 | 3742.8 | -1137.8 | 1324.3
| 4300 | 30.92 | 130.67 | 3828.6 | -1171.3 | 1363.3
| 4400 | 30.92 | 130.67 | 3914.4 | -1204.8 | 1402.3
| 4500 | 30.92 | 130.67 | 4000.2 | -1238.3 | 1441.3
| 4600 | 30.92 | 130.67 | 4085.9 | -1271.8 | 1480.3
| 4700 | 30.92 | 130.67 | 4171.7 | -1305.3 | 1519.2
| 4800 | 30.92 | 130.67 | 4257.5 | -1338.8 | 1558.2
| 4900 | 30.92 | 130.67 | 4343.3 | -1372.3 | 1597.2
| 5000 | 30.92 | 130.67 | 4429.1 | -1405.7 | 1636.2
| 5100 | 30.92 | 130.67 | 4514.9 | -1439.2 | 1675.2
| 5200 | 30.92 | 130.67 | 4600.6 | -1472.7 | 1714.1
| 5300 | 30.92 | 130.67 | 4686.4 | -1506.2 | 1753.1
| 5400 | 30.92 | 130.67 | 4772.2 | -1539.7 | 1792.1
| 5500 | 30.92 | 130.67 | 4858 | -1573.2 | 1831.1
| 5600 | 30.92 | 130.67 | 4943.8 | -1606.7 | 1870.1
| 5700 | 30.92 | 130.67 | 5029.6 | -1640.2 | 1909
| 5800 | 30.92 | 130.67 | 5115.3 | -1673.7 | 1948
| 5900 | 30.92 | 130.67 | 5201.1 | -1707.2 | 1987
| 6000 | 30.92 | 130.67 | 5286.9 | -1740.6 | 2026
| 6100 | 30.92 | 130.67 | 5372.7 | -1774.1 | 2065
| 6200 | 30.92 | 130.67 | 5458.5 | -1807.6 | 2104
| 6300 | 30.92 | 130.67 | 5544.3 | -1841.1 | 2142.9
| 6400 | 30.92 | 130.67 | 5630.1 | -1874.6 | 2181.9
| 6500 | 30.92 | 130.67 | 5715.8 | -1908.1 | 2220.9
| 6600 | 30.92 | 130.67 | 5801.6 | -1941.6 | 2259.9
| 6700 | 30.92 | 130.67 | 5887.4 | -1975.1 | 2298.9
| 6800 | 30.92 | 130.67 | 5973.2 | -2008.6 | 2337.8
| 6900 | 30.92 | 130.67 | 6059 | -2042.1 | 2376.8
| 7000 | 30.92 | 130.67 | 6144.8 | -2075.5 | 2415.8
| 7100 | 30.92 | 130.67 | 6230.5 | -2109 | 2454.8
| 7200 | 30.92 | 130.67 | 6316.3 | -2142.5 | 2493.8
| 7300 | 30.92 | 130.67 | 6402.1 | -2176 | 2532.7
| 7400 | 30.92 | 130.67 | 6487.9 | -2209.5 | 2571.7
| 7500 | 30.92 | 130.67 | 6573.7 | -2243 | 2610.7
| 7567.4 | 30.92 | 130.67 | 6631.5 | -2265.6 | 2637
| 7600 | 29.95 | 130.67 | 6659.6 | -2276.3 | 2649.5
| 7700 | 26.95 | 130.67 | 6747.5 | -2307.4 | 2685.6
| 7800 | 23.95 | 130.67 | 6837.8 | -2335.4 | 2718.2
| 7900 | 20.95 | 130.67 | 6930.2 | -2360.2 | 2747.2
| 8000 | 17.95 | 130.67 | 7024.5 | -2381.9 | 2772.4
| 8100 | 14.95 | 130.67 | 7120.4 | -2400.4 | 2793.9
| 8200 | 11.95 | 130.67 | 7217.7 | -2415.5 | 2811.5
| 8300 | 8.95 | 130.67 | 7316 | -2427.4 | 2825.3
| 8400 | 5.95 | 130.67 | 7415.1 | -2435.8 | 2835.1
| 8500 | 2.95 | 130.67 | 7514.8 | -2440.9 | 2841
| 8598.2 | 0 | 0 | 7613 | -2442.5 | 2842.9
| 8600 | 0 | 239.54 | 7614.8 | -2442.5 | 2842.9
| 8694.9 | 0.24 | 239.54 | 7709.7 | -2442.6 | 2842.7
| 8700 | 0.24 | 239.54 | 7714.8 | -2442.6 | 2842.7
| 8800 | 0.24 | 239.54 | 7814.8 | -2442.8 | 2842.3
| 8900 | 0.24 | 239.54 | 7914.8 | -2443 | 2842
| 9000 | 0.24 | 239.54 | 8014.8 | -2443.3 | 2841.6
| 9100 | 0.24 | 239.54 | 8114.8 | -2443.5 | 2841.3
| 9200 | 0.24 | 239.54 | 8214.8 | -2443.7 | 2840.9
| 9300 | 0.24 | 239.54 | 8314.8 | -2443.9 | 2840.5
| 9400 | 0.24 | 239.54 | 8414.8 | -2444.1 | 2840.2
| 9500 | 0.24 | 239.54 | 8514.8 | -2444.3 | 2839.8
| 9600 | 0.24 | 239.54 | 8614.8 | -2444.5 | 2839.4
| 9700 | 0.24 | 239.54 | 8714.8 | -2444.8 | 2839.1
| 9800 | 0.24 | 239.54 | 8814.8 | -2445 | 2838.7
| 9900 | 0.24 | 239.54 | 8914.8 | -2445.2 | 2838.3
| 10000 | 0.24 | 239.54 | 9014.8 | -2445.4 | 2838
| 10100 | 0.24 | 239.54 | 9114.8 | -2445.6 | 2837.6
| 10200 | 0.24 | 239.54 | 9214.8 | -2445.8 | 2837.3
| 10300 | 0.24 | 239.54 | 9314.8 | -2446 | 2836.9
| 10400 | 0.24 | 239.54 | 9414.8 | -2446.2 | 2836.5
| 10500 | 0.24 | 239.54 | 9514.8 | -2446.5 | 2836.2
| 10600 | 0.24 | 239.54 | 9614.8 | -2446.7 | 2835.8
| 10700 | 0.24 | 239.54 | 9714.8 | -2446.9 | 2835.4
| 10800 | 0.24 | 239.54 | 9814.8 | -2447.1 | 2835.1
| 10900 | 0.24 | 239.54 | 9914.8 | -2447.3 | 2834.7
| 11000 | 0.24 | 239.54 | 10014.8 | -2447.5 | 2834.3
| 11100 | 0.24 | 239.54 | 10114.8 | -2447.7 | 2834
| 11200 | 0.24 | 239.54 | 10214.8 | -2448 | 2833.6
| 11300 | 0.24 | 239.54 | 10314.8 | -2448.2 | 2833.3
| 11400 | 0.24 | 239.54 | 10414.8 | -2448.4 | 2832.9
| 11500 | 0.24 | 239.54 | 10514.7 | -2448.6 | 2832.5
| 11600 | 0.24 | 239.54 | 10614.7 | -2448.8 | 2832.2
| 11700 | 0.24 | 239.54 | 10714.7 | -2449 | 2831.8
| 11800 | 0.24 | 239.54 | 10814.7 | -2449.2 | 2831.4
| 11900 | 0.24 | 239.54 | 10914.7 | -2449.5 | 2831.1
| 12000 | 0.24 | 239.54 | 11014.7 | -2449.7 | 2830.7
| 12100 | 0.24 | 239.54 | 11114.7 | -2449.9 | 2830.3
| 12200 | 0.24 | 239.54 | 11214.7 | -2450.1 | 2830
| 12300 | 0.24 | 239.54 | 11314.7 | -2450.3 | 2829.6
| 12400 | 0.24 | 239.54 | 11414.7 | -2450.5 | 2829.3
| 12500 | 0.24 | 239.54 | 11514.7 | -2450.7 | 2828.9
| 12600 | 0.24 | 239.54 | 11614.7 | -2451 | 2828.5
| 12700 | 0.24 | 239.54 | 11714.7 | -2451.2 | 2828.2
| 12800 | 0.24 | 239.54 | 11814.7 | -2451.4 | 2827.8
| 12900 | 0.24 | 239.54 | 11914.7 | -2451.6 | 2827.4
| 13000 | 0.24 | 239.54 | 12014.7 | -2451.8 | 2827.1
| 13100 | 0.24 | 239.54 | 12114.7 | -2452 | 2826.7
| 13200 | 0.24 | 239.54 | 12214.7 | -2452.2 | 2826.3
| 13300 | 0.24 | 239.54 | 12314.7 | -2452.4 | 2826
| 13325.3 | 0.24 | 239.54 | 12340 | -2452.5 | 2825.9
| 13400 | 0.24 | 239.54 | 12414.7 | -2452.7 | 2825.6
| 13475.3 | 0.24 | 239.54 | 12490 | -2452.8 | 2825.3

## Lookup (hidden)
North Reference | RetunValue | Grid Type | ReturnValue | Deviation Indicator | ReturnValue
| 2 |  | 0 |  | 2
True |  | SPCS-Colorado Central-NAD27 |  | Directional
Grid |  | SPCS-Colorado Central-NAD83 |  | High Angle
|  | SPCS-Colorado North-NAD27 |  | Horizontal
SPCS-Colorado North-NAD83
SPCS-Colorado South-NAD27
SPCS-Colorado South-NAD83
UTM-Zone 12 NAD27
UTM-Zone 12 NAD83
UTM-Zone 13 NAD27
UTM-Zone 13 NAD83