## Data
Header Information | measured depth (ft) | inclination (°) | azimuth (°) | true vertical depth (ft) | northing +N/-S (ft) | easting +E/-W (ft)
Operator Name | 100 | 0 | 0 | 100 | 0 | 0
Encana Oil & Gas | 200 | 0 | 0 | 200 | 0 | 0
Operator Number | 250 | 0 | 0 | 250 | 0 | 0
100185 | 300 | 1.5 | 133.61 | 300 | -0.5 | 0.5
Well Name and Number | 400 | 4.5 | 133.61 | 399.8 | -4.1 | 4.3
SG 8515F-34 E34 496 | 500 | 7.5 | 133.61 | 499.3 | -11.3 | 11.8
API Number (if available) | 600 | 10.5 | 133.61 | 598 | -22.1 | 23.2
| 700 | 13.5 | 133.61 | 695.8 | -36.4 | 38.2
Location: QQ SEC TWP RGE | 800 | 16.5 | 133.61 | 792.4 | -54.2 | 56.9
SWNW SEC.34-T4S-R96W | 900 | 19.5 | 133.61 | 887.5 | -75.6 | 79.3
Citing Type: Planned or Actual | 1000 | 22.5 | 133.61 | 980.9 | -100.3 | 105.3
Planned | 1100 | 25.5 | 133.61 | 1072.2 | -128.3 | 134.7
Deviation Indicator | 1200 | 28.5 | 133.61 | 1161.3 | -159.6 | 167.6
Directional | 1300 | 31.5 | 133.61 | 1247.9 | -194.1 | 203.8
North Reference | 1320.2 | 32.11 | 133.61 | 1265.1 | -201.5 | 211.5
True | 1400 | 32.11 | 133.61 | 1332.7 | -230.7 | 242.2
Grid Type | 1500 | 32.11 | 133.61 | 1417.4 | -267.4 | 280.7
#VALUE! | 1600 | 32.11 | 133.61 | 1502.1 | -304 | 319.2
| 1700 | 32.11 | 133.61 | 1586.8 | -340.7 | 357.6
| 1800 | 32.11 | 133.61 | 1671.5 | -377.4 | 396.1
| 1900 | 32.11 | 133.61 | 1756.2 | -414 | 434.6
| 2000 | 32.11 | 133.61 | 1840.9 | -450.7 | 473.1
| 2100 | 32.11 | 133.61 | 1925.6 | -487.4 | 511.6
| 2200 | 32.11 | 133.61 | 2010.3 | -524 | 550
| 2300 | 32.11 | 133.61 | 2095 | -560.7 | 588.5
| 2400 | 32.11 | 133.61 | 2179.7 | -597.3 | 627
| 2500 | 32.11 | 133.61 | 2264.4 | -634 | 665.5
| 2600 | 32.11 | 133.61 | 2349.1 | -670.7 | 704
| 2700 | 32.11 | 133.61 | 2433.8 | -707.3 | 742.5
| 2800 | 32.11 | 133.61 | 2518.5 | -744 | 780.9
| 2900 | 32.11 | 133.61 | 2603.2 | -780.6 | 819.4
| 3000 | 32.11 | 133.61 | 2687.9 | -817.3 | 857.9
| 3100 | 32.11 | 133.61 | 2772.7 | -854 | 896.4
| 3200 | 32.11 | 133.61 | 2857.4 | -890.6 | 934.9
| 3300 | 32.11 | 133.61 | 2942.1 | -927.3 | 973.4
| 3400 | 32.11 | 133.61 | 3026.8 | -964 | 1011.8
| 3500 | 32.11 | 133.61 | 3111.5 | -1000.6 | 1050.3
| 3600 | 32.11 | 133.61 | 3196.2 | -1037.3 | 1088.8
| 3700 | 32.11 | 133.61 | 3280.9 | -1073.9 | 1127.3
| 3800 | 32.11 | 133.61 | 3365.6 | -1110.6 | 1165.8
| 3900 | 32.11 | 133.61 | 3450.3 | -1147.3 | 1204.3
| 4000 | 32.11 | 133.61 | 3535 | -1183.9 | 1242.7
| 4100 | 32.11 | 133.61 | 3619.7 | -1220.6 | 1281.2
| 4200 | 32.11 | 133.61 | 3704.4 | -1257.2 | 1319.7
| 4300 | 32.11 | 133.61 | 3789.1 | -1293.9 | 1358.2
| 4400 | 32.11 | 133.61 | 3873.8 | -1330.6 | 1396.7
| 4500 | 32.11 | 133.61 | 3958.5 | -1367.2 | 1435.1
| 4600 | 32.11 | 133.61 | 4043.2 | -1403.9 | 1473.6
| 4700 | 32.11 | 133.61 | 4127.9 | -1440.6 | 1512.1
| 4800 | 32.11 | 133.61 | 4212.6 | -1477.2 | 1550.6
| 4900 | 32.11 | 133.61 | 4297.4 | -1513.9 | 1589.1
| 5000 | 32.11 | 133.61 | 4382.1 | -1550.5 | 1627.6
| 5100 | 32.11 | 133.61 | 4466.8 | -1587.2 | 1666
| 5200 | 32.11 | 133.61 | 4551.5 | -1623.9 | 1704.5
| 5300 | 32.11 | 133.61 | 4636.2 | -1660.5 | 1743
| 5400 | 32.11 | 133.61 | 4720.9 | -1697.2 | 1781.5
| 5500 | 32.11 | 133.61 | 4805.6 | -1733.8 | 1820
| 5600 | 32.11 | 133.61 | 4890.3 | -1770.5 | 1858.5
| 5700 | 32.11 | 133.61 | 4975 | -1807.2 | 1896.9
| 5800 | 32.11 | 133.61 | 5059.7 | -1843.8 | 1935.4
| 5900 | 32.11 | 133.61 | 5144.4 | -1880.5 | 1973.9
| 6000 | 32.11 | 133.61 | 5229.1 | -1917.2 | 2012.4
| 6100 | 32.11 | 133.61 | 5313.8 | -1953.8 | 2050.9
| 6200 | 32.11 | 133.61 | 5398.5 | -1990.5 | 2089.4
| 6300 | 32.11 | 133.61 | 5483.2 | -2027.1 | 2127.8
| 6400 | 32.11 | 133.61 | 5567.9 | -2063.8 | 2166.3
| 6500 | 32.11 | 133.61 | 5652.6 | -2100.5 | 2204.8
| 6600 | 32.11 | 133.61 | 5737.3 | -2137.1 | 2243.3
| 6700 | 32.11 | 133.61 | 5822.1 | -2173.8 | 2281.8
| 6800 | 32.11 | 133.61 | 5906.8 | -2210.4 | 2320.2
| 6900 | 32.11 | 133.61 | 5991.5 | -2247.1 | 2358.7
| 7000 | 32.11 | 133.61 | 6076.2 | -2283.8 | 2397.2
| 7100 | 32.11 | 133.61 | 6160.9 | -2320.4 | 2435.7
| 7200 | 32.11 | 133.61 | 6245.6 | -2357.1 | 2474.2
| 7300 | 32.11 | 133.61 | 6330.3 | -2393.8 | 2512.7
| 7400 | 32.11 | 133.61 | 6415 | -2430.4 | 2551.1
| 7500 | 32.11 | 133.61 | 6499.7 | -2467.1 | 2589.6
| 7606.5 | 32.11 | 133.61 | 6589.9 | -2506.1 | 2630.6
| 7700 | 29.3 | 133.61 | 6670.3 | -2539 | 2665.2
| 7800 | 26.3 | 133.61 | 6758.7 | -2571.2 | 2698.9
| 7900 | 23.3 | 133.61 | 6849.5 | -2600.1 | 2729.3
| 8000 | 20.3 | 133.61 | 6942.3 | -2625.8 | 2756.2
| 8100 | 17.3 | 133.61 | 7037 | -2648 | 2779.5
| 8200 | 14.3 | 133.61 | 7133.2 | -2666.8 | 2799.2
| 8300 | 11.3 | 133.61 | 7230.7 | -2682.1 | 2815.3
| 8400 | 8.3 | 133.61 | 7329.2 | -2693.8 | 2827.6
| 8500 | 5.3 | 133.61 | 7428.5 | -2702 | 2836.2
| 8600 | 2.3 | 133.61 | 7528.3 | -2706.5 | 2841
| 8676.7 | 0 | 0 | 7605 | -2707.6 | 2842.1
| 8700 | 0.06 | 239.47 | 7628.3 | -2707.6 | 2842.1
| 8773.1 | 0.24 | 239.47 | 7701.4 | -2707.7 | 2841.9
| 8800 | 0.24 | 239.47 | 7728.3 | -2707.8 | 2841.8
| 8900 | 0.24 | 239.47 | 7828.3 | -2708 | 2841.5
| 9000 | 0.24 | 239.47 | 7928.3 | -2708.2 | 2841.1
| 9100 | 0.24 | 239.47 | 8028.3 | -2708.4 | 2840.7
| 9200 | 0.24 | 239.47 | 8128.3 | -2708.6 | 2840.4
| 9300 | 0.24 | 239.47 | 8228.3 | -2708.8 | 2840
| 9400 | 0.24 | 239.47 | 8328.3 | -2709 | 2839.7
| 9500 | 0.24 | 239.47 | 8428.3 | -2709.3 | 2839.3
| 9600 | 0.24 | 239.47 | 8528.3 | -2709.5 | 2838.9
| 9700 | 0.24 | 239.47 | 8628.3 | -2709.7 | 2838.6
| 9800 | 0.24 | 239.47 | 8728.3 | -2709.9 | 2838.2
| 9900 | 0.24 | 239.47 | 8828.3 | -2710.1 | 2837.8
| 10000 | 0.24 | 239.47 | 8928.3 | -2710.3 | 2837.5
| 10100 | 0.24 | 239.47 | 9028.3 | -2710.5 | 2837.1
| 10200 | 0.24 | 239.47 | 9128.3 | -2710.8 | 2836.8
| 10300 | 0.24 | 239.47 | 9228.3 | -2711 | 2836.4
| 10400 | 0.24 | 239.47 | 9328.3 | -2711.2 | 2836
| 10500 | 0.24 | 239.47 | 9428.3 | -2711.4 | 2835.7
| 10600 | 0.24 | 239.47 | 9528.3 | -2711.6 | 2835.3
| 10700 | 0.24 | 239.47 | 9628.3 | -2711.8 | 2834.9
| 10800 | 0.24 | 239.47 | 9728.3 | -2712 | 2834.6
| 10900 | 0.24 | 239.47 | 9828.2 | -2712.2 | 2834.2
| 11000 | 0.24 | 239.47 | 9928.2 | -2712.5 | 2833.9
| 11100 | 0.24 | 239.47 | 10028.2 | -2712.7 | 2833.5
| 11200 | 0.24 | 239.47 | 10128.2 | -2712.9 | 2833.1
| 11300 | 0.24 | 239.47 | 10228.2 | -2713.1 | 2832.8
| 11400 | 0.24 | 239.47 | 10328.2 | -2713.3 | 2832.4
| 11500 | 0.24 | 239.47 | 10428.2 | -2713.5 | 2832.1
| 11600 | 0.24 | 239.47 | 10528.2 | -2713.7 | 2831.7
| 11700 | 0.24 | 239.47 | 10628.2 | -2714 | 2831.3
| 11800 | 0.24 | 239.47 | 10728.2 | -2714.2 | 2831
| 11900 | 0.24 | 239.47 | 10828.2 | -2714.4 | 2830.6
| 12000 | 0.24 | 239.47 | 10928.2 | -2714.6 | 2830.2
| 12100 | 0.24 | 239.47 | 11028.2 | -2714.8 | 2829.9
| 12200 | 0.24 | 239.47 | 11128.2 | -2715 | 2829.5
| 12300 | 0.24 | 239.47 | 11228.2 | -2715.2 | 2829.2
| 12400 | 0.24 | 239.47 | 11328.2 | -2715.4 | 2828.8
| 12500 | 0.24 | 239.47 | 11428.2 | -2715.7 | 2828.4
| 12600 | 0.24 | 239.47 | 11528.2 | -2715.9 | 2828.1
| 12700 | 0.24 | 239.47 | 11628.2 | -2716.1 | 2827.7
| 12800 | 0.24 | 239.47 | 11728.2 | -2716.3 | 2827.3
| 12900 | 0.24 | 239.47 | 11828.2 | -2716.5 | 2827
| 13000 | 0.24 | 239.47 | 11928.2 | -2716.7 | 2826.6
| 13100 | 0.24 | 239.47 | 12028.2 | -2716.9 | 2826.3
| 13200 | 0.24 | 239.47 | 12128.2 | -2717.2 | 2825.9
| 13300 | 0.24 | 239.47 | 12228.2 | -2717.4 | 2825.5
| 13408.8 | 0.24 | 239.47 | 12337 | -2717.6 | 2825.1
| 13500 | 0.24 | 239.47 | 12428.2 | -2717.8 | 2824.8
| 13558.8 | 0.24 | 239.47 | 12487 | -2717.9 | 2824.6

## Lookup (hidden)
North Reference | RetunValue | Grid Type | ReturnValue | Deviation Indicator | ReturnValue
| 2 |  | 0 |  | 2
True |  | SPCS-Colorado Central-NAD27 |  | Directional
Grid |  | SPCS-Colorado Central-NAD83 |  | High Angle
|  | SPCS-Colorado North-NAD27 |  | Horizontal
SPCS-Colorado North-NAD83
SPCS-Colorado South-NAD27
SPCS-Colorado South-NAD83
UTM-Zone 12 NAD27
UTM-Zone 12 NAD83
UTM-Zone 13 NAD27
UTM-Zone 13 NAD83