## Data
Header Information | measured depth (ft) | inclination (°) | azimuth (°) | true vertical depth (ft) | northing +N/-S (ft) | easting +E/-W (ft)
Operator Name | 100 | 0 | 0 | 100 | 0 | 0
Encana Oil & Gas | 200 | 0 | 0 | 200 | 0 | 0
Operator Number | 300 | 3 | 230.78 | 300 | -1.7 | -2
100185 | 400 | 6 | 230.78 | 399.6 | -6.6 | -8.1
Well Name and Number | 500 | 9 | 230.78 | 498.8 | -14.9 | -18.2
SG 8516A-33 E34 496 | 600 | 12 | 230.78 | 597.1 | -26.4 | -32.3
API Number (if available) | 700 | 15 | 230.78 | 694.3 | -41.1 | -50.4
| 800 | 18 | 230.78 | 790.2 | -59.1 | -72.4
Location: QQ SEC TWP RGE | 900 | 21 | 230.78 | 884.4 | -80.2 | -98.3
SWNW SEC.34-T4S-R96W | 1000 | 24 | 230.78 | 976.8 | -104.4 | -127.9
Citing Type: Planned or Actual | 1024.7 | 24.74 | 230.78 | 999.3 | -110.8 | -135.8
Planned | 1100 | 24.74 | 230.78 | 1067.7 | -130.8 | -160.2
Deviation Indicator | 1200 | 24.74 | 230.78 | 1158.5 | -157.2 | -192.7
Directional | 1300 | 24.74 | 230.78 | 1249.3 | -183.7 | -225.1
North Reference | 1400 | 24.74 | 230.78 | 1340.2 | -210.2 | -257.5
True | 1500 | 24.74 | 230.78 | 1431 | -236.6 | -289.9
Grid Type | 1600 | 24.74 | 230.78 | 1521.8 | -263.1 | -322.3
#VALUE! | 1700 | 24.74 | 230.78 | 1612.6 | -289.5 | -354.8
| 1800 | 24.74 | 230.78 | 1703.4 | -316 | -387.2
| 1900 | 24.74 | 230.78 | 1794.3 | -342.5 | -419.6
| 2000 | 24.74 | 230.78 | 1885.1 | -368.9 | -452
| 2100 | 24.74 | 230.78 | 1975.9 | -395.4 | -484.5
| 2200 | 24.74 | 230.78 | 2066.7 | -421.9 | -516.9
| 2300 | 24.74 | 230.78 | 2157.6 | -448.3 | -549.3
| 2400 | 24.74 | 230.78 | 2248.4 | -474.8 | -581.7
| 2500 | 24.74 | 230.78 | 2339.2 | -501.2 | -614.1
| 2600 | 24.74 | 230.78 | 2430 | -527.7 | -646.6
| 2700 | 24.74 | 230.78 | 2520.8 | -554.2 | -679
| 2800 | 24.74 | 230.78 | 2611.7 | -580.6 | -711.4
| 2900 | 24.74 | 230.78 | 2702.5 | -607.1 | -743.8
| 3000 | 24.74 | 230.78 | 2793.3 | -633.6 | -776.3
| 3100 | 24.74 | 230.78 | 2884.1 | -660 | -808.7
| 3200 | 24.74 | 230.78 | 2974.9 | -686.5 | -841.1
| 3300 | 24.74 | 230.78 | 3065.8 | -712.9 | -873.5
| 3400 | 24.74 | 230.78 | 3156.6 | -739.4 | -906
| 3500 | 24.74 | 230.78 | 3247.4 | -765.9 | -938.4
| 3600 | 24.74 | 230.78 | 3338.2 | -792.3 | -970.8
| 3700 | 24.74 | 230.78 | 3429.1 | -818.8 | -1003.2
| 3800 | 24.74 | 230.78 | 3519.9 | -845.3 | -1035.6
| 3900 | 24.74 | 230.78 | 3610.7 | -871.7 | -1068.1
| 4000 | 24.74 | 230.78 | 3701.5 | -898.2 | -1100.5
| 4100 | 24.74 | 230.78 | 3792.3 | -924.6 | -1132.9
| 4200 | 24.74 | 230.78 | 3883.2 | -951.1 | -1165.3
| 4300 | 24.74 | 230.78 | 3974 | -977.6 | -1197.8
| 4400 | 24.74 | 230.78 | 4064.8 | -1004 | -1230.2
| 4500 | 24.74 | 230.78 | 4155.6 | -1030.5 | -1262.6
| 4600 | 24.74 | 230.78 | 4246.4 | -1056.9 | -1295
| 4700 | 24.74 | 230.78 | 4337.3 | -1083.4 | -1327.5
| 4800 | 24.74 | 230.78 | 4428.1 | -1109.9 | -1359.9
| 4900 | 24.74 | 230.78 | 4518.9 | -1136.3 | -1392.3
| 5000 | 24.74 | 230.78 | 4609.7 | -1162.8 | -1424.7
| 5100 | 24.74 | 230.78 | 4700.6 | -1189.3 | -1457.1
| 5200 | 24.74 | 230.78 | 4791.4 | -1215.7 | -1489.6
| 5300 | 24.74 | 230.78 | 4882.2 | -1242.2 | -1522
| 5400 | 24.74 | 230.78 | 4973 | -1268.6 | -1554.4
| 5500 | 24.74 | 230.78 | 5063.8 | -1295.1 | -1586.8
| 5600 | 24.74 | 230.78 | 5154.7 | -1321.6 | -1619.3
| 5700 | 24.74 | 230.78 | 5245.5 | -1348 | -1651.7
| 5800 | 24.74 | 230.78 | 5336.3 | -1374.5 | -1684.1
| 5900 | 24.74 | 230.78 | 5427.1 | -1401 | -1716.5
| 6000 | 24.74 | 230.78 | 5517.9 | -1427.4 | -1748.9
| 6100 | 24.74 | 230.78 | 5608.8 | -1453.9 | -1781.4
| 6200 | 24.74 | 230.78 | 5699.6 | -1480.3 | -1813.8
| 6300 | 24.74 | 230.78 | 5790.4 | -1506.8 | -1846.2
| 6400 | 24.74 | 230.78 | 5881.2 | -1533.3 | -1878.6
| 6500 | 24.74 | 230.78 | 5972 | -1559.7 | -1911.1
| 6600 | 24.74 | 230.78 | 6062.9 | -1586.2 | -1943.5
| 6700 | 24.74 | 230.78 | 6153.7 | -1612.7 | -1975.9
| 6800 | 24.74 | 230.78 | 6244.5 | -1639.1 | -2008.3
| 6900 | 24.74 | 230.78 | 6335.3 | -1665.6 | -2040.8
| 7000 | 24.74 | 230.78 | 6426.2 | -1692 | -2073.2
| 7100 | 24.74 | 230.78 | 6517 | -1718.5 | -2105.6
| 7184.5 | 24.74 | 230.78 | 6593.7 | -1740.9 | -2133
| 7200 | 24.27 | 230.78 | 6607.8 | -1744.9 | -2138
| 7300 | 21.27 | 230.78 | 6700 | -1769.4 | -2168
| 7400 | 18.27 | 230.78 | 6794.1 | -1790.8 | -2194.2
| 7500 | 15.27 | 230.78 | 6889.8 | -1809 | -2216.5
| 7600 | 12.27 | 230.78 | 6987 | -1824.1 | -2235
| 7700 | 9.27 | 230.78 | 7085.2 | -1835.9 | -2249.5
| 7800 | 6.27 | 230.78 | 7184.3 | -1844.5 | -2259.9
| 7900 | 3.27 | 230.78 | 7283.9 | -1849.7 | -2266.4
| 8009.2 | 0 | 0 | 7393 | -1851.7 | -2268.8
| 8053.8 | 0.22 | 236.44 | 7437.7 | -1851.7 | -2268.9
| 8100 | 0.22 | 236.44 | 7483.8 | -1851.8 | -2269
| 8200 | 0.22 | 236.44 | 7583.8 | -1852.1 | -2269.3
| 8300 | 0.22 | 236.44 | 7683.8 | -1852.3 | -2269.7
| 8400 | 0.22 | 236.44 | 7783.8 | -1852.5 | -2270
| 8500 | 0.22 | 236.44 | 7883.8 | -1852.7 | -2270.3
| 8600 | 0.22 | 236.44 | 7983.8 | -1852.9 | -2270.6
| 8700 | 0.22 | 236.44 | 8083.8 | -1853.1 | -2271
| 8800 | 0.22 | 236.44 | 8183.8 | -1853.4 | -2271.3
| 8900 | 0.22 | 236.44 | 8283.8 | -1853.6 | -2271.6
| 9000 | 0.22 | 236.44 | 8383.8 | -1853.8 | -2271.9
| 9100 | 0.22 | 236.44 | 8483.8 | -1854 | -2272.3
| 9200 | 0.22 | 236.44 | 8583.8 | -1854.2 | -2272.6
| 9300 | 0.22 | 236.44 | 8683.8 | -1854.4 | -2272.9
| 9400 | 0.22 | 236.44 | 8783.8 | -1854.6 | -2273.2
| 9500 | 0.22 | 236.44 | 8883.8 | -1854.9 | -2273.6
| 9600 | 0.22 | 236.44 | 8983.8 | -1855.1 | -2273.9
| 9700 | 0.22 | 236.44 | 9083.8 | -1855.3 | -2274.2
| 9800 | 0.22 | 236.44 | 9183.8 | -1855.5 | -2274.5
| 9900 | 0.22 | 236.44 | 9283.8 | -1855.7 | -2274.9
| 10000 | 0.22 | 236.44 | 9383.8 | -1855.9 | -2275.2
| 10100 | 0.22 | 236.44 | 9483.8 | -1856.2 | -2275.5
| 10200 | 0.22 | 236.44 | 9583.8 | -1856.4 | -2275.8
| 10300 | 0.22 | 236.44 | 9683.8 | -1856.6 | -2276.2
| 10400 | 0.22 | 236.44 | 9783.8 | -1856.8 | -2276.5
| 10500 | 0.22 | 236.44 | 9883.8 | -1857 | -2276.8
| 10600 | 0.22 | 236.44 | 9983.8 | -1857.2 | -2277.1
| 10700 | 0.22 | 236.44 | 10083.8 | -1857.4 | -2277.5
| 10800 | 0.22 | 236.44 | 10183.8 | -1857.7 | -2277.8
| 10900 | 0.22 | 236.44 | 10283.8 | -1857.9 | -2278.1
| 11000 | 0.22 | 236.44 | 10383.8 | -1858.1 | -2278.4
| 11100 | 0.22 | 236.44 | 10483.8 | -1858.3 | -2278.8
| 11200 | 0.22 | 236.44 | 10583.8 | -1858.5 | -2279.1
| 11300 | 0.22 | 236.44 | 10683.8 | -1858.7 | -2279.4
| 11400 | 0.22 | 236.44 | 10783.8 | -1859 | -2279.7
| 11500 | 0.22 | 236.44 | 10883.8 | -1859.2 | -2280.1
| 11600 | 0.22 | 236.44 | 10983.8 | -1859.4 | -2280.4
| 11700 | 0.22 | 236.44 | 11083.8 | -1859.6 | -2280.7
| 11800 | 0.22 | 236.44 | 11183.8 | -1859.8 | -2281
| 11900 | 0.22 | 236.44 | 11283.8 | -1860 | -2281.4
| 12000 | 0.22 | 236.44 | 11383.8 | -1860.3 | -2281.7
| 12100 | 0.22 | 236.44 | 11483.8 | -1860.5 | -2282
| 12200 | 0.22 | 236.44 | 11583.8 | -1860.7 | -2282.3
| 12300 | 0.22 | 236.44 | 11683.8 | -1860.9 | -2282.7
| 12400 | 0.22 | 236.44 | 11783.8 | -1861.1 | -2283
| 12500 | 0.22 | 236.44 | 11883.8 | -1861.3 | -2283.3
| 12600 | 0.22 | 236.44 | 11983.8 | -1861.5 | -2283.6
| 12651.2 | 0.22 | 236.44 | 12035 | -1861.7 | -2283.8
| 12700 | 0.22 | 236.44 | 12083.8 | -1861.8 | -2284
| 12801.2 | 0.22 | 236.44 | 12185 | -1862 | -2284.3

## Lookup (hidden)
North Reference | RetunValue | Grid Type | ReturnValue | Deviation Indicator | ReturnValue
| 2 |  | 0 |  | 2
True |  | SPCS-Colorado Central-NAD27 |  | Directional
Grid |  | SPCS-Colorado Central-NAD83 |  | High Angle
|  | SPCS-Colorado North-NAD27 |  | Horizontal
SPCS-Colorado North-NAD83
SPCS-Colorado South-NAD27
SPCS-Colorado South-NAD83
UTM-Zone 12 NAD27
UTM-Zone 12 NAD83
UTM-Zone 13 NAD27
UTM-Zone 13 NAD83