## Data
Header Information | measured depth (ft) | inclination (°) | azimuth (°) | true vertical depth (ft) | northing +N/-S (ft) | easting +E/-W (ft)
Operator Name | 0 | 0 | 0 | 0 | 0 | 0
Encana | 50 | 0.48 | 4.33 | 50 | 0.2 | 0
Operator Number | 100 | 0.95 | 356.25 | 100 | 0.8 | 0
100185 | 137 | 0.94 | 335.39 | 137 | 1.4 | -0.1
Well Name and Number | 153 | 0.97 | 297.1 | 153 | 1.6 | -0.3
EF16B-27 | 183 | 1.1 | 324.5 | 183 | 1.9 | -0.7
API Number (if available) | 214 | 0.9 | 7.8 | 214 | 2.4 | -0.9
05-045-11309 | 244 | 1.5 | 34.72 | 244 | 3 | -0.6
Location: QQ SEC TWP RGE | 275 | 1.8 | 35.4 | 275 | 3.7 | -0.1
SESE 27 5S 95W | 306 | 1.9 | 37.9 | 305.9 | 4.5 | 0.5
Citing Type: Planned or Actual | 336 | 1.9 | 41.71 | 335.9 | 5.3 | 1.2
Actual | 367 | 1.8 | 35.58 | 366.9 | 6.1 | 1.8
Deviation Indicator | 398 | 1.4 | 42.7 | 397.9 | 6.7 | 2.3
Directional | 428 | 0.9 | 49.9 | 427.9 | 7.2 | 2.7
North Reference | 459 | 0.4 | 61.7 | 458.9 | 7.4 | 3
True | 490 | 0.2 | 80.8 | 489.9 | 7.4 | 3.2
Grid Type | 520 | 0.2 | 37.09 | 519.9 | 7.5 | 3.3
#VALUE! | 568 | 0.1 | 192.7 | 567.9 | 7.5 | 3.3
| 614 | 0.6 | 291.7 | 613.9 | 7.5 | 3.1
| 660 | 2 | 311.3 | 659.9 | 8.2 | 2.2
| 695 | 3 | 336.3 | 694.8 | 9.4 | 1.4
| 786 | 4.5 | 339.3 | 785.6 | 14.9 | -0.8
| 878 | 5.8 | 345.3 | 877.3 | 22.8 | -3.3
| 969 | 5.9 | 345.5 | 967.8 | 31.8 | -5.6
| 1061 | 6.8 | 345.8 | 1059.2 | 41.6 | -8.1
| 1153 | 6.8 | 341.8 | 1150.6 | 52.1 | -11.2
| 1244 | 6 | 342.8 | 1241 | 61.8 | -14.2
| 1336 | 5.7 | 346.8 | 1332.5 | 70.8 | -16.7
| 1427 | 6.4 | 346.8 | 1423 | 80.1 | -18.9
| 1519 | 6.2 | 344.3 | 1514.5 | 89.9 | -21.4
| 1610 | 5.8 | 345.2 | 1605 | 99.1 | -23.9
| 1702 | 5.8 | 344.3 | 1696.5 | 108.1 | -26.4
| 1785 | 6.3 | 344.9 | 1779 | 116.5 | -28.7
| 1896 | 7.1 | 344.6 | 1889.3 | 129 | -32.1
| 1987 | 6 | 348.5 | 1979.7 | 139.1 | -34.5
| 2079 | 5.8 | 347.5 | 2071.2 | 148.3 | -36.5
| 2170 | 4.9 | 349.7 | 2161.8 | 156.6 | -38.2
| 2262 | 4.3 | 349.5 | 2253.5 | 163.9 | -39.5
| 2354 | 5.4 | 348.6 | 2345.2 | 171.5 | -41
| 2445 | 5.2 | 348.9 | 2435.8 | 179.8 | -42.6
| 2537 | 5.1 | 349.3 | 2527.4 | 187.9 | -44.2
| 2628 | 4.2 | 341.4 | 2618.1 | 195 | -46
| 2720 | 3.6 | 345.5 | 2709.9 | 201 | -47.8
| 2811 | 4.3 | 341.1 | 2800.7 | 207 | -49.6
| 2903 | 5.2 | 350.6 | 2892.4 | 214.4 | -51.4
| 2994 | 4.9 | 350.7 | 2983 | 222.3 | -52.7
| 3086 | 6.1 | 343.6 | 3074.6 | 230.8 | -54.8
| 3178 | 5.9 | 345.9 | 3166.1 | 240.1 | -57.3
| 3269 | 5.2 | 350.2 | 3256.7 | 248.7 | -59.1
| 3360 | 6.1 | 345.8 | 3347.2 | 257.5 | -61
| 3452 | 5.9 | 347.6 | 3438.7 | 266.8 | -63.2
| 3543 | 5.6 | 347.8 | 3529.3 | 275.7 | -65.2
| 3635 | 5.8 | 342.4 | 3620.8 | 284.5 | -67.5
| 3726 | 5.4 | 342.7 | 3711.4 | 293 | -70.2
| 3818 | 5 | 342.4 | 3803 | 301 | -72.7
| 3909 | 6.1 | 349.1 | 3893.6 | 309.5 | -74.8
| 4001 | 5.5 | 344.5 | 3985.1 | 318.5 | -76.9
| 4092 | 5 | 347.1 | 4075.7 | 326.6 | -79
| 4184 | 4.3 | 346.9 | 4167.4 | 333.9 | -80.6
| 4276 | 3.8 | 349.1 | 4259.2 | 340.2 | -82
| 4367 | 3.4 | 349.5 | 4350 | 345.8 | -83.1
| 4459 | 2.5 | 349.3 | 4441.9 | 350.5 | -83.9
| 4550 | 2.4 | 357.9 | 4532.8 | 354.4 | -84.4
| 4641 | 1.5 | 335.4 | 4623.7 | 357.3 | -84.9
| 4733 | 0.2 | 161.7 | 4715.7 | 358.3 | -85.4
| 4825 | 0.3 | 176.8 | 4807.7 | 357.9 | -85.3
| 4916 | 0.6 | 202 | 4898.7 | 357.2 | -85.5
| 5007 | 0.8 | 155.6 | 4989.7 | 356.2 | -85.4
| 5099 | 0.5 | 115.8 | 5081.7 | 355.4 | -84.8
| 5190 | 0.3 | 100.3 | 5172.7 | 355.2 | -84.2
| 5282 | 0.3 | 58.3 | 5264.7 | 355.3 | -83.7
| 5374 | 0.2 | 326.8 | 5356.7 | 355.6 | -83.6
| 5465 | 0.3 | 345.2 | 5447.7 | 355.9 | -83.8
| 5557 | 0.4 | 280.3 | 5539.7 | 356.2 | -84.1
| 5648 | 0.4 | 264.5 | 5630.7 | 356.2 | -84.8
| 5740 | 0.2 | 58.1 | 5722.7 | 356.3 | -85
| 5832 | 0.3 | 263.8 | 5814.7 | 356.4 | -85.1
| 5923 | 0.3 | 235.1 | 5905.7 | 356.2 | -85.5
| 6015 | 0.2 | 91.6 | 5997.7 | 356.1 | -85.5
| 6106 | 1.5 | 100.3 | 6088.7 | 355.8 | -84.2
| 6198 | 1.3 | 154.1 | 6180.7 | 354.7 | -82.6
| 6289 | 1 | 223.8 | 6271.7 | 353.2 | -82.7
| 6381 | 1.1 | 206.6 | 6363.6 | 351.8 | -83.6
| 6473 | 0.6 | 195.5 | 6455.6 | 350.6 | -84.1
| 6564 | 1.3 | 288.7 | 6546.6 | 350.4 | -85.2
| 6656 | 1.4 | 268 | 6638.6 | 350.7 | -87.3
| 6747 | 1.3 | 254.3 | 6729.6 | 350.4 | -89.5
| 6839 | 1.2 | 244.7 | 6821.6 | 349.7 | -91.3
| 6931 | 1.4 | 243.6 | 6913.5 | 348.8 | -93.2
| 7022 | 1.2 | 261.8 | 7004.5 | 348.2 | -95.1
| 7114 | 0.7 | 270.6 | 7096.5 | 348 | -96.7
| 7205 | 0.3 | 311.7 | 7187.5 | 348.2 | -97.4
| 7297 | 0.4 | 206.9 | 7279.5 | 348.1 | -97.7
| 7388 | 0.4 | 174.4 | 7370.5 | 347.5 | -97.8
| 7480 | 0.9 | 213.8 | 7462.5 | 346.6 | -98.2
| 7571 | 0.8 | 226 | 7553.5 | 345.5 | -99.1
| 7663 | 0.9 | 205.4 | 7645.5 | 344.4 | -99.8
| 7755 | 1.1 | 206.9 | 7737.4 | 343 | -100.5
| 7846 | 0.8 | 182.1 | 7828.4 | 341.6 | -101
| 7938 | 0.4 | 116.3 | 7920.4 | 340.8 | -100.7
| 8029 | 0.4 | 97.3 | 8011.4 | 340.6 | -100.1
| 8121 | 0.1 | 216.5 | 8103.4 | 340.5 | -99.8
| 8195 | 0.3 | 19.5 | 8177.4 | 340.6 | -99.8
| 8306 | 1.8 | 3.5 | 8288.4 | 342.6 | -99.6
| 8397 | 1.6 | 0.2 | 8379.4 | 345.3 | -99.5
| 8489 | 1.1 | 15.2 | 8471.3 | 347.5 | -99.3
| 8580 | 1.3 | 6 | 8562.3 | 349.3 | -98.9
| 8672 | 0.5 | 350.1 | 8654.3 | 350.8 | -98.9
| 8763 | 0.8 | 357.2 | 8745.3 | 351.8 | -99
| 8855 | 0.5 | 336.3 | 8837.3 | 352.8 | -99.2
| 8946 | 0.3 | 227.1 | 8928.3 | 353 | -99.5
| 9038 | 1.2 | 234.4 | 9020.3 | 352.3 | -100.5
| 9129 | 0.4 | 254.2 | 9111.3 | 351.6 | -101.6
| 9221 | 0.7 | 220.2 | 9203.3 | 351.1 | -102.2
| 9313 | 0.6 | 200 | 9295.3 | 350.3 | -102.8
| 9404 | 0.8 | 222.5 | 9386.3 | 349.3 | -103.3
| 9496 | 1.8 | 231.3 | 9478.2 | 348 | -104.9
| 9587 | 1.8 | 254.9 | 9569.2 | 346.7 | -107.4
| 9679 | 1.8 | 269.7 | 9661.1 | 346.3 | -110.2
| 9770 | 1.7 | 272.7 | 9752.1 | 346.4 | -113
| 9862 | 1.9 | 268 | 9844.1 | 346.4 | -115.9
| 9953 | 2.1 | 243.2 | 9935 | 345.6 | -118.9
| 10045 | 2.1 | 246.5 | 10026.9 | 344.1 | -122
| 10150 | 2.3 | 235.5 | 10131.9 | 342.2 | -125.5
| 10200 | 2.3 | 235.5 | 10181.8 | 341 | -127.1

## Lookup (hidden)
North Reference | RetunValue | Grid Type | ReturnValue | Deviation Indicator | ReturnValue
| 2 |  | 0 |  | 2
True |  | SPCS-Colorado Central-NAD27 |  | Directional
Grid |  | SPCS-Colorado Central-NAD83 |  | High Angle
|  | SPCS-Colorado North-NAD27 |  | Horizontal
SPCS-Colorado North-NAD83
SPCS-Colorado South-NAD27
SPCS-Colorado South-NAD83
UTM-Zone 12 NAD27
UTM-Zone 12 NAD83
UTM-Zone 13 NAD27
UTM-Zone 13 NAD83